## 1.管脚信息表
Pin Number | Pin Name | Power Supply | IO Type | DIR | IO Config Register | Function Description
[6 empty] | Function Number | Signal Name | Direction | Description
1 | NC | AVDD33_AUDIO | IO | I | - | 0 |  | I
2 | AUDIO_MIC1P | AVDD33_AUDIO | IO | I | - | 0 | AUDIO_MIC1P |  | mic1正极输入
3 | AUDIO_MIC1N | AVDD33_AUDIO | IO | I | - | 0 | AUDIO_MIC1N | I | mic1负极输入
4 | AUDIO_LINEOUTL | AVDD33_AUDIO | IO | O |  | 0 | AUDIO_LINEOUTL | O | 左声道音频输出
5 | AUDIO_LINEOUTR | AVDD33_AUDIO | IO | O |  | 0 | AUDIO_LINEOUTR | O | 右声道音频输出
6 | I2C0_SCL | DVDD3318_SENSOR | IO | B | iocfg_reg0 | 0 | GPIO0_0 | B | 通用输入输出。
[6 empty] | 4 | I2C0_SCL | B | I2C总线0时钟。
[6 empty] | 5 | UART3_RXD | I | UART3接收数据。
[6 empty] | 6 | CSI_ANA_TP_HV_A | O | MIPI RX PHY 测试信号
7 | I2C0_SDA | DVDD3318_SENSOR | IO | B | iocfg_reg1 | 0 | GPIO0_1 | B | 通用输入输出。
[6 empty] | 4 | I2C0_SDA | B | I2C总线0数据/地址。
[6 empty] | 5 | UART3_TXD | O | UART3发送数据。
[6 empty] | 6 | CSI_ANA_TP_HV_B | O | MIPI RX PHY 测试信号
8 | I2C1_SCL | DVDD3318_SENSOR | IO | B | iocfg_reg2 | 0 | GPIO0_2 | B | 通用输入输出。
[6 empty] | 4 | I2C1_SCL | B | I2C总线1时钟。
[6 empty] | 6 | AUDIO_DC_TP | O | AUDIO CODEC 测试信号
9 | I2C1_SDA | DVDD3318_SENSOR | IO | B | iocfg_reg3 | 0 | GPIO0_3 | B | 通用输入输出。
[6 empty] | 3 | DVP_HSYNC_0 | I | DVP同步信号
[6 empty] | 4 | I2C1_SDA | B | I2C总线1数据/地址。
10 | DVDD3318_SENSOR | - | - | P | - | 0 | DVDD3318_SENSOR | - | 3.3V/1.8V IO数字电源
11 | SENSOR0_CLK | DVDD3318_SENSOR | IO | B | iocfg_reg4 | 0 | GPIO0_4 | B | 通用输入输出。
[6 empty] | 3 | DVP_VSYNC_0 | I | DVP同步信号
[6 empty] | 4 | SENSOR0_CLK | O | Image Sensor0工作时钟。
12 | SENSOR0_RSTN | DVDD3318_SENSOR | IO | B | iocfg_reg5 | 0 | GPIO0_5 | B | 通用输入输出。
[6 empty] | 2 | BT656IN_CLK_0 | I | BT656输入时钟。
[6 empty] | 3 | DVP_CLK_0 | I | DVP 输入时钟
[6 empty] | 4 | SENSOR0_RSTN | O | Image Sensor0复位信号。
13 | SENSOR1_CLK | DVDD3318_SENSOR | IO | B | iocfg_reg6 | 0 | GPIO0_6 | B | 通用输入输出。
[6 empty] | 1 | I2C2_SCL | B | I2C总线2时钟。
[6 empty] | 2 | BT656IN_DATA0_0 | I | BT656输入数据0。
[6 empty] | 3 | DVP_DATA0_0 | I | DVP 输入数据0
[6 empty] | 4 | SENSOR1_CLK | O | Image Sensor1工作时钟。
[6 empty] | 5 | UART1_TXD | O | UART1发送数据。
14 | SENSOR1_RSTN | DVDD3318_SENSOR | IO | B | iocfg_reg7 | 0 | GPIO0_7 | B | 通用输入输出。
[6 empty] | 1 | I2C2_SDA | B | I2C总线2数据/地址。
[6 empty] | 2 | BT656IN_DATA1_0 | I | BT656输入数据1。
[6 empty] | 3 | DVP_DATA1_0 | I | DVP 输入数据1
[6 empty] | 4 | SENSOR1_RSTN | O | Image Sensor1复位信号。
[6 empty] | 5 | UART1_RXD | I | UART1接收数据。
15 | MIPI_RX0_D0P | AVDD18_MIPIRX | IO | I | iocfg_reg8 | 0 | MIPI_RX0_D0P | I | MIPI RX0接口差分数据0正极。
[6 empty] | 2 | BT656IN_DATA2_0 | I | BT656输入数据2。
[6 empty] | 3 | DVP_DATA2_0 | I | DVP 输入数据2
16 | MIPI_RX0_D0N | AVDD18_MIPIRX | IO | I | iocfg_reg9 | 0 | MIPI_RX0_D0N | I | MIPI RX0接口差分数据0负极。
[6 empty] | 2 | BT656IN_DATA3_0 | I | BT656输入数据3。
[6 empty] | 3 | DVP_DATA3_0 | I | DVP 输入数据3
17 | MIPI_RX0_CKP | AVDD18_MIPIRX | IO | I | iocfg_reg10 | 0 | MIPI_RX0_CKP | I | MIPI RX0接口差分时钟正极。
[6 empty] | 2 | BT656IN_DATA4_0 | I | BT656输入数据4。
[6 empty] | 3 | DVP_DATA4_0 | I | DVP 输入数据4
18 | MIPI_RX0_CKN | AVDD18_MIPIRX | IO | I | iocfg_reg11 | 0 | MIPI_RX0_CKN | I | MIPI RX0接口差分时钟负极。
[6 empty] | 2 | BT656IN_DATA5_0 | I | BT656输入数据5。
[6 empty] | 3 | DVP_DATA5_0 | I | DVP 输入数据5
19 | MIPI_RX0_D1P | AVDD18_MIPIRX | IO | I | iocfg_reg12 | 0 | MIPI_RX0_D1P | I | MIPI RX0接口差分数据1正极。
[6 empty] | 2 | BT656IN_DATA6_0 | I | BT656输入数据6。
[6 empty] | 3 | DVP_DATA6_0 | I | DVP 输入数据6
20 | MIPI_RX0_D1N | AVDD18_MIPIRX | IO | I | iocfg_reg13 | 0 | MIPI_RX0_D1N | I | MIPI RX0接口差分数据1负极。
[6 empty] | 2 | BT656IN_DATA7_0 | I | BT656输入数据7。
[6 empty] | 3 | DVP_DATA7_0 | I | DVP 输入数据7
21 | AVDD18_MIPIRX | - | - | P | - | 0 | AVDD18_MIPIRX | - | 1.8V MIPI 模拟电源
22 | MIPI_RX1_D0P | AVDD18_MIPIRX | IO | I | iocfg_reg14 | 0 | MIPI_RX1_D0P | I | MIPI RX1接口差分数据0正极。
23 | MIPI_RX1_D0N | AVDD18_MIPIRX | IO | I | iocfg_reg15 | 0 | MIPI_RX1_D0N | I | MIPI RX1接口差分数据0负极。
24 | MIPI_RX1_CKP | AVDD18_MIPIRX | IO | I | iocfg_reg16 | 0 | MIPI_RX1_CKP | I | MIPI RX1接口差分时钟正极。
25 | MIPI_RX1_CKN | AVDD18_MIPIRX | IO | I | iocfg_reg17 | 0 | MIPI_RX1_CKN | I | MIPI RX1接口差分时钟负极。
26 | MIPI_RX1_D1P | AVDD18_MIPIRX | IO | I | iocfg_reg18 | 0 | MIPI_RX1_D1P | I | MIPI RX1接口差分数据1正极。
27 | MIPI_RX1_D1N | AVDD18_MIPIRX | IO | I | iocfg_reg19 | 0 | MIPI_RX1_D1N | I | MIPI RX1接口差分数据1负极。
28 | VDD1 | - | - | P | - | 0 | VDD1 | - | 0.9V 数字电源
29 | DVDD3318_PMC | - | - | P | - | 0 | DVDD3318_PMC | - | 3.3V/1.8V IO数字电源
30 | PWR_BUTTON | DVDD3318_PMC | IO | B | iocfg_reg78 | 0 | PWR_BUTTON | I | PMC开关机按键。
[6 empty] | 1 | PWM0 | O | PWM输出0。
[6 empty] | 2 | UART2_TXD | O | UART2发送数据。
[6 empty] | 3 | SPI0_SCLK | B | SPI0时钟信号。
[6 empty] | 4 | GPIO7_7 | B | 通用输入输出。
[6 empty] | 5 | I2C0_SCL | B | I2C总线0时钟。
[6 empty] | 6 | SENSOR1_CLK | O | Image Sensor1工作时钟。
[6 empty] | 7 | I2C1_SCL | B | I2C总线1时钟。
31 | PWR_SEQ | DVDD3318_PMC | IO | B | iocfg_reg79 | 0 | PWR_SEQ | O | PMC上电使能。
[6 empty] | 1 | PWM1 | O | PWM输出1。
[6 empty] | 2 | UART2_RXD | I | UART2接收数据。
[6 empty] | 3 | SPI0_SDO | O | SPI0输出数据。
[6 empty] | 4 | GPIO8_0 | B | 通用输入输出。
[6 empty] | 5 | I2C0_SDA | B | I2C总线0数据/地址。
[6 empty] | 6 | SENSOR1_RSTN | O | Image Sensor1复位信号。
[6 empty] | 7 | I2C1_SDA | B | I2C总线1数据/地址。
32 | PWR_WAKEUP0 | DVDD3318_PMC | IO | B | iocfg_reg80 | 0 | PWR_WAKEUP0 | I | PMC唤醒输入0。
[6 empty] | 1 | PWM2 | O | PWM输出2。
[6 empty] | 3 | SPI0_SDI | I | SPI0输入数据。
[6 empty] | 4 | GPIO8_1 | B | 通用输入输出。
[6 empty] | 5 | SENSOR0_CLK | O | Image Sensor0工作时钟。
33 | PWR_WAKEUP1 | DVDD3318_PMC | IO | B | iocfg_reg81 | 0 | PWR_WAKEUP1 | I | PMC唤醒输入1。
[6 empty] | 1 | PWM3 | O | PWM输出3。
[6 empty] | 3 | SPI0_CSN | B | SPI0片选信号。
[6 empty] | 4 | GPIO8_2 | B | 通用输入输出。
[6 empty] | 5 | SENSOR0_RSTN | O | Image Sensor0复位信号。
34 | PWR_STARTUP | DVDD3318_PMC | IO | B | iocfg_reg82 | 0 | PWR_STARTUP | I | PMC启动输入
[6 empty] | 1 | PWM4 | O | PWM输出4。
[6 empty] | 2 | UART2_TXD | O | UART2发送数据。
[6 empty] | 4 | GPIO8_3 | B | 通用输入输出。
[6 empty] | 7 | ETH_LINK_ACT_LED | O | FEPHY网络连接指示灯。
35 | GPIO8_4 | DVDD3318_PMC | IO | B | iocfg_reg83 | 0 | GPIO8_4 | B | 通用输入输出。
[6 empty] | 1 | PWM5 | O | PWM输出5。
[6 empty] | 2 | UART2_RXD | I | UART2接收数据。
[6 empty] | 7 | ETH_LINK_STA_LED | O | FEPHY网络数据交换指示灯。
36 | PWR_RSTN | DVDD3318_PMC |  |  | iocfg_reg84 | 0 | PWR_RSTN | I | PMC复位输入。
37 | AVDD_BAT | - | - | P | - | 0 | AVDD_BAT | - | 3.3V RTC 电池供电
38 | RTC_XIN | 18 | IO | I | - | 0 | RTC_XIN | I | RTC晶体输入。32KHz
39 | RTC_XOUT | 18 | IO | O | - | 0 | RTC_XOUT | O | RTC晶体驱动输出。32KHz
40 | AVDD18_RTC | - | - | P | - | 0 | AVDD18_RTC | - | 1.8V RTC 模拟电源
41 | XTAL_OUT | 18 | IO | O |  | 0 | XTAL_OUT |  | 晶体驱动输出。24MHz
42 | XTAL_IN | 18 | IO | I |  | 0 | XTAL_IN |  | 晶体输入。24MHz
43 | AVDD18_PLL | - | - | P | - | 0 | AVDD18_PLL | - | 1.8V PLL模拟电源
44 | LSADC_CH0 | DVDD33 | IO | B | iocfg_reg20 | 0 | SYS_RSTN_OUT | O | 系统复位输出。 0：复位； 1：撤销复位。
[6 empty] | 1 | GPIO1_0 | B | 通用输入输出。
[6 empty] | 4 | LSADC_CH0 | I | LSADC通道0。
45 | LSADC_CH1 | DVDD33 | IO | B | iocfg_reg21 | 0 | GPIO1_1 | B | 通用输入输出。
[6 empty] | 1 | TEST_CLK | O | 测试时钟输出。
[6 empty] | 2 | UART3_TXD | O | UART3发送数据。
[6 empty] | 4 | LSADC_CH1 | I | LSADC通道1。
46 | LSADC_CH2 | DVDD33 | IO | B | iocfg_reg22 | 0 | GPIO1_2 | B | 通用输入输出。
[6 empty] | 1 | PWM7 | O | PWM输出7。
[6 empty] | 2 | UART3_RXD | I | UART3接收数据。
[6 empty] | 3 | SDIO0_CARD_POWER_EN | O | SDIO0电源使能控制信号，默认高电平有效，极性可以配置。
[6 empty] | 4 | LSADC_CH2 | I | LSADC通道2。
[6 empty] | 5 | USB2_VBUS_CTRL | I | USB Port VBUS。
47 | DVDD33 | - | - | P | - | 0 | DVDD33 | - | 3.3V IO数字电源
48 | USB2_DM | DVDD33 |  | B | - | 0 | USB2_DM | B | USB2 负极
49 | USB2_DP | DVDD33 |  | B | - | 0 | USB2_DP | B | USB2 正极
50 | VDD2 | - | - | P | - | 0 | VDD2 | - | 0.9V 数字电源
51 | VSS | - | - | G | - | 0 | VSS | - | 地
52 | VDD3 | - | - | P | - | 0 | VDD3 | - | 0.9V 数字电源
53 | VDD4 | - | - | P | - | 0 | VDD4 | - | 0.9V 数字电源
54 | SVB_PWM | DVDD3318 | IO | B | iocfg_reg23 | 0 | SVB_PWM | O | SVB PWM输出，用于芯片核心电压微调。
55 | UART0_TXD | DVDD3318 | IO | B | iocfg_reg24 | 0 | GPIO1_3 | B | 通用输入输出。
[6 empty] | 1 | UART0_TXD | O | UART0发送数据。
[6 empty] | 15 | TOP_BG_DC_TP | O | Bandgap 测试信号
56 | UART0_RXD | DVDD3318 | IO | B | iocfg_reg25 | 0 | GPIO1_4 | B | 通用输入输出。
[6 empty] | 1 | UART0_RXD | I | UART0数据接收。
[6 empty] | 12 | APLL_DC_TP | O | APLL测试信号
[6 empty] | 13 | VPLL_DC_TP | O | VPLL测试信号
[6 empty] | 14 | MPLL_DC_TP | O | MPLL测试信号
[6 empty] | 15 | FPLL_DC_TP | O | FPLL测试信号
57 | PWM8 | DVDD3318 | IO | B | iocfg_reg28 | 0 | GPIO1_5 | B | 通用输入输出。
[6 empty] | 1 | PWM8 | O | PWM输出8。
[6 empty] | 2 | I2C2_SCL | B | I2C总线2时钟。
58 | PWM9 | DVDD3318 | IO | B | iocfg_reg29 | 0 | GPIO1_6 | B | 通用输入输出。
[6 empty] | 1 | PWM9 | O | PWM输出9。
[6 empty] | 2 | I2C2_SDA | B | I2C总线2数据/地址。
[6 empty] | 3 | SDIO0_CARD_POWER_EN | O | SDIO0电源使能控制信号，默认高电平有效，极性可以配置。
59 | DVDD3318 | - | - | P | - | 0 | DVDD3318 | - | 3.3V/1.8V IO数字电源
60 | SFC_WP_IO2 | DVDD3318_FLASH_SDIO0 | IO | B | iocfg_reg30 | 0 | GPIO1_7 | B | 通用输入输出。
[6 empty] | 1 | SFC_WP_IO2 | B | 在Standard SPI模式，作为write protect功能，低有效； 在Dual SPI模式下，作为write protect功能，低有效； 在Quad SPI模式下，为数据的输入输出信号2。
[6 empty] | 2 | EMMC_DATA3 | B | EMMC数据3。
61 | SFC_MISO_IO1 | DVDD3318_FLASH_SDIO0 | IO | B | iocfg_reg31 | 0 | GPIO2_0 | B | 通用输入输出。
[6 empty] | 1 | SFC_MISO_IO1 | B | 在Standard SPI模式，为数据的输入信号； 在Dual SPI模式下，为数据的输入输出信号1； 在Quad SPI模式下，为数据的输入输出信号1。
[6 empty] | 2 | EMMC_DATA0 | B | EMMC数据0。
62 | SFC_CSN | DVDD3318_FLASH_SDIO0 | IO | B | iocfg_reg32 | 0 | GPIO2_1 | B | 通用输入输出。
[6 empty] | 1 | SFC_CSN | O | SPI FLASH片选信号（低有效，用来挂接启动的SPI FLASH）。
[6 empty] | 2 | EMMC_DATA1 | B | EMMC数据1。
63 | SFC_HOLD_IO3 | DVDD3318_FLASH_SDIO0 | IO | B | iocfg_reg33 | 0 | GPIO2_2 | B | 通用输入输出。
[6 empty] | 1 | SFC_HOLD_IO3 | B | 在Standard SPI模式，作为hold功能，低有效； 在Dual SPI模式下，作为hold功能，低有效； 在Quad SPI模式下，为数据的输入输出信号3。
[6 empty] | 2 | EMMC_DATA2 | B | EMMC数据2。
64 | SFC_CLK | DVDD3318_FLASH_SDIO0 | IO | B | iocfg_reg34 | 0 | GPIO2_3 | B | 通用输入输出。
[6 empty] | 1 | SFC_CLK | O | SPI NAND/NOR FLASH时钟。
[6 empty] | 2 | EMMC_CLK | O | EMMC时钟。双沿200MHz
[6 empty] | 3 | BOOT_SEL1 | I | {BOOT_SEL1,BOOT_SEL0}启动模式： 00：CPU片内启动时，从 eMMC Flash 4线模式启动bootloader 01：CPU片内启动时，从 SPI Nor Flash 启动bootloader ； CPU片外启动时，从spi nor_flash启动bootimage 10：CPU片内启动时，从eMMC Flash 8线模式启动bootloader 11: CPU片内启动时，从 SPI Nand Flash 启动bootloader ； CPU片外启动时，从spi nand_flash启动bootimage （硬件复用：当power_on_lock==1'b1时管脚被设置成此功能）
65 | SFC_MOSI_IO0 | DVDD3318_FLASH_SDIO0 | IO | B | iocfg_reg35 | 0 | GPIO2_4 | B | 通用输入输出。
[6 empty] | 1 | SFC_MOSI_IO0 | B | 在Standard SPI模式，为数据的输出信号； 在Dual SPI模式下，为数据的输入输出信号0； 在Quad SPI模式下，为数据的输入输出信号0。
[6 empty] | 2 | EMMC_CMD | B | EMMC命令/响应。
66 | SDIO0_PWREN | DVDD3318_FLASH_SDIO0 | IO | B | iocfg_reg36 | 0 | GPIO2_5 | B | 通用输入输出。
[6 empty] | 1 | SDIO0_CARD_POWER_EN | O | SDIO0电源使能控制信号，默认高电平有效，极性可以配置。
[6 empty] | 2 | EMMC_RST_N | O | EMMC复位
[6 empty] | 3 | USB2_VBUS_CTRL | I | USB Port VBUS。
[6 empty] | 13 | VOUT_TEST0 | O | VOUT测试信号
67 | SDIO0_DATA1 | DVDD3318_FLASH_SDIO0 | IO | B | iocfg_reg37 | 0 | GPIO2_6 | B | 通用输入输出。
[6 empty] | 1 | SDIO0_DATA1 | B | SDIO0数据1。
[6 empty] | 2 | EMMC_DATA4 | B | EMMC数据4。
[6 empty] | 3 | VOUT_TEST1
[6 empty] | 6 | PWM10 | O | PWM输出10。
[6 empty] | 13 | VOUT_TEST1 | O | VOUT测试信号
68 | SDIO0_DATA0 | DVDD3318_FLASH_SDIO0 | IO | B | iocfg_reg38 | 0 | GPIO2_7 | B | 通用输入输出。
[6 empty] | 1 | SDIO0_DATA0 | B | SDIO0数据0。
[6 empty] | 2 | EMMC_DATA5 | B | EMMC数据5。
[6 empty] | 4 | SPI1_SDO | O | SPI1输出数据。
[6 empty] | 6 | PWM9 | O | PWM输出9。
[6 empty] | 13 | VOUT_TEST2 | O | VOUT测试信号
69 | DVDD3318_FLASH_SDIO0 | - | - | P | - | 0 | DVDD3318_FLASH_SDIO0 | - | 3.3V/1.8V IO数字电源
70 | SDIO0_CLK | DVDD3318_FLASH_SDIO0 | IO | B | iocfg_reg39 | 0 | GPIO3_0 | B | 通用输入输出。
[6 empty] | 1 | SDIO0_CLK | O | SDIO0时钟信号。
[6 empty] | 3 | BOOTRSEL0 | I | {BOOT_SEL1,BOOT_SEL0}启动模式： 00：CPU片内启动时，从 eMMC Flash 4线模式启动bootloader 01：CPU片内启动时，从 SPI Nor Flash 启动bootloader ； CPU片外启动时，从spi nor_flash启动bootimage 10：CPU片内启动时，从eMMC Flash 8线模式启动bootloader 11: CPU片内启动时，从 SPI Nand Flash 启动bootloader ； CPU片外启动时，从spi nand_flash启动bootimage （硬件复用：当power_on_lock==1'b1时管脚被设置成此功能）
[6 empty] | 4 | SPI1_SCLK | B | SPI1时钟信号。
[6 empty] | 6 | PWM8 | O | PWM输出8。
[6 empty] | 13 | VOUT_TEST3 | O | VOUT测试信号
71 | SDIO0_CMD | DVDD3318_FLASH_SDIO0 | IO | B | iocfg_reg40 | 0 | GPIO3_1 | B | 通用输入输出。
[6 empty] | 1 | SDIO0_CMD | B | SDIO0命令。
[6 empty] | 2 | EMMC_DATA6 | B | EMMC数据6。
[6 empty] | 3 | UART3_TXD | O | UART3发送数据。
[6 empty] | 4 | SPI1_SDI | I | SPI1输入数据。
[6 empty] | 13 | CLK_TEST_MIPIRX_PHY0 | O | 测试信号
72 | VDD5 | - | - | P | - | 0 | VDD5 | - | 0.9V 数字电源
73 | SDIO0_DATA3 | DVDD3318_FLASH_SDIO0 | IO | B | iocfg_reg41 | 0 | GPIO3_2 | B | 通用输入输出。
[6 empty] | 1 | SDIO0_DATA3 | B | SDIO0数据3。
[6 empty] | 2 | EMMC_DATA7 | B | EMMC数据7。
[6 empty] | 3 | UART3_RXD | I | UART3接收数据。
[6 empty] | 4 | SPI1_CSN | B | SPI1片选信号0。
[6 empty] | 13 | CLK_TEST_MIPIRX_PHY1 | O | 测试信号
74 | SDIO0_DATA2 | DVDD3318_FLASH_SDIO0 | IO | B | iocfg_reg42 | 0 | GPIO3_3 | B | 通用输入输出。
[6 empty] | 1 | SDIO0_DATA2 | B | SDIO0数据2。
[6 empty] | 4 | I2C2_SCL | B | I2C总线2时钟。
75 | SDIO0_CARD_DETECT | DVDD3318_FLASH_SDIO0 | IO | B | iocfg_reg43 | 0 | GPIO3_4 | B | 通用输入输出。
[6 empty] | 1 | SDIO0_CARD_DETECT | I | SDIO0卡检测信号，默认低电平有效，极性可以配置。
[6 empty] | 4 | I2C2_SDA | B | I2C总线2数据/地址。
76 | DDR_VDDQ1 | - | - | P | - | 0 | DDR_VDDQ1 | - | 1.8V/1.5V/1.35V DDR IO 电源
77 | DDR_VDDQ2 | - | - | P | - | 0 | DDR_VDDQ2 | - | 1.8V/1.5V/1.35V DDR IO 电源
78 | DDR_VDD | - | - | P | - | 0 | DDR_VDD | - | 0.9V DDR 数字电源
79 | DDR_PLL | - | - | P | - | 0 | DDR_PLL | - | 1.8V DDR PLL 模拟电源
80 | DDR_VDDQ3 | - | - | P | - | 0 | DDR_VDDQ3 | - | 1.8V/1.5V/1.35V DDR IO 电源
81 | DDR_VDDQ4 | - | - | P | - | 0 | DDR_VDDQ4 | - | 1.8V/1.5V/1.35V DDR IO 电源
82 | UART1_TXD | DVDD3318_LCD | IO | B | iocfg_reg44 | 0 | GPIO3_5 | B | 通用输入输出。
[6 empty] | 1 | PWM8 | O | PWM输出8。
[6 empty] | 2 | I2C2_SCL | B | I2C总线2时钟。
[6 empty] | 3 | UART1_TXD | O | UART1发送数据。
[6 empty] | 5 | UART3_TXD | O | UART3发送数据。
[6 empty] | 6 | EPHY_CLK | O | EPHY工作时钟
[6 empty] | 7 | SDIO1_CDATA1 | B | SDIO1数据1。
[6 empty] | 8 | DBI_DB16 | B | MCU 屏接口数据
[6 empty] | 9 | LCD_DATA16 | O | 像素数据信号16
[6 empty] | 10 | PDM_D1 | I | PDM接口数据。
[6 empty] | 11 | I2S_BCLK_TX | B | I2S/PCM串行时钟。
83 | UART1_RXD | DVDD3318_LCD | IO | B | iocfg_reg45 | 0 | GPIO3_6 | B | 通用输入输出。
[6 empty] | 1 | PWM9 | O | PWM输出9。
[6 empty] | 2 | I2C2_SDA | B | I2C总线2数据/地址。
[6 empty] | 3 | UART1_RXD | I | UART1接收数据。
[6 empty] | 5 | UART3_RXD | I | UART3接收数据。
[6 empty] | 6 | RMII_RX_DV | I | RMII数据有效信号
[6 empty] | 7 | SDIO1_CDATA0 | B | SDIO1数据0。
[6 empty] | 8 | DBI_DB17 | B | MCU 屏接口数据
[6 empty] | 9 | LCD_DATA17 | O | 像素数据信号17
[6 empty] | 11 | I2S_WS_TX | B | I2S发送左右声道选择信号，或PCM发送帧同步信号。
84 | UART1_RTSN | DVDD3318_LCD | IO | B | iocfg_reg46 | 0 | GPIO3_7 | B | 通用输入输出。
[6 empty] | 1 | PWM4 | O | PWM输出4。
[6 empty] | 2 | NORMAL_MODE | I | 功能模式和测试模式选择。 0：测试模式； 1：功能模式。 （硬件复用：当por_lock==1'b1时管脚被设置成此功能）
[6 empty] | 3 | UART1_RTSN | O | UART2发送请求信号(Request To Send)。
[6 empty] | 4 | SPI_SCL | O | SPI 屏幕输出时钟
[6 empty] | 6 | EPHY_RSTN | O | EPHY复位信号
[6 empty] | 7 | SDIO1_CCLK_OUT | O | SDIO1时钟信号。
[6 empty] | 11 | I2S_SD_TX | O | I2S/PCM串行数据输出。
85 | UART1_CTSN | DVDD3318_LCD | IO | B | iocfg_reg47 | 0 | GPIO4_0 | B | 通用输入输出。
[6 empty] | 1 | PWM10 | O | PWM输出10。
[6 empty] | 3 | UART1_CTSN | I | UART2发送清除信号(Clear To Send)。
[6 empty] | 4 | SPI_SDA | B | SPI 屏幕输出数据
[6 empty] | 6 | RMII_MDIO | B | MDIO输入输出
[6 empty] | 7 | SDIO1_CCMD | B | SDIO1命令。
[6 empty] | 8 | DBI_TE | I | MCU接口帧撕裂影响信号，用于MCU到帧memory的同步
[6 empty] | 10 | I2S_MCLK | O | I2S/PCM主时钟，可以作为音频CODEC的工作时钟。
[6 empty] | 11 | I2S_SD_RX | I | I2S/PCM串行数据输入。
[6 empty] | 13 | DVP_DATA9_1 | I | DVP GOUROUP 1 数据9
86 | LCD_VSYNC | DVDD3318_LCD | IO | B | iocfg_reg48 | 0 | GPIO4_1 | B | 通用输入输出。
[6 empty] | 1 | PWM5 | O | PWM输出5。
[6 empty] | 2 | I2C3_SCL | B | I2C总线时钟。
[6 empty] | 3 | SENSOR2_CLK | O | Image Sensor2工作时钟。
[6 empty] | 4 | SPI_CSN | O | SPI 屏幕输出片选
[6 empty] | 6 | RMII_MDCK | O | MDIO输入时钟
[6 empty] | 7 | SDIO1_CDATA3 | B | SDIO1数据3。
[6 empty] | 8 | DBI_CSN | O | MCU 屏接口片选
[6 empty] | 9 | LCD_VSYNC | O | 行同步信号
[6 empty] | 10 | PDM_CLK | O | PDM接口时钟。
[6 empty] | 11 | I2S_MCLK | O | I2S/PCM主时钟，可以作为音频CODEC的工作时钟。
[6 empty] | 13 | DVP_DATA8_1 | I | DVP GOUROUP 1 数据8
87 | LCD_HSYNC | DVDD3318_LCD | IO | B | iocfg_reg49 | 0 | JTAG_TMS | I | JTAG模式选择输入。
[6 empty] | 1 | PWM6 | O | PWM输出6。
[6 empty] | 2 | I2C3_SDA | B | I2C总线3数据/地址。
[6 empty] | 3 | SENSOR_RSTN | O | Image Sensor2复位信号。
[6 empty] | 4 | SPI_DCN | O | SPI 屏幕输出数据和命令
[6 empty] | 5 | GPIO4_2 | B | 通用输入输出。
[6 empty] | 6 | RMII_TX_EN | O | RMII发送使能信号
[6 empty] | 7 | SDIO1_CDATA2 | B | SDIO1数据2。
[6 empty] | 8 | DBI_DCN | O | MCU 屏接口数据命令切换信号
[6 empty] | 9 | LCD_HSYNC | O | 帧同步信号
[6 empty] | 10 | PDM_D0 | I | PDM接口数据。
[6 empty] | 13 | DVP_DATA1_1 | I | DVP GOUROUP 1 数据1
88 | LCD_CLK | DVDD3318_LCD | IO | B | iocfg_reg50 | 0 | JTAG_TCK | I | JTAG时钟信号。
[6 empty] | 1 | PWM7 | O | PWM输出7。
[6 empty] | 2 | I2C0_SCL | B | I2C总线0时钟。
[6 empty] | 3 | I2C1_SCL | B | I2C总线1时钟。
[6 empty] | 5 | GPIO4_3 | B | 通用输入输出。
[6 empty] | 6 | RMII_TXD1 | O | RMII发送数据1
[6 empty] | 8 | DBI_WRN | O | MCU 屏接口写时钟
[6 empty] | 9 | LCD_CLK | O | LCD时钟
[6 empty] | 11 | BTOUT_CLK | O | VOU1120输出时钟
[6 empty] | 12 | BT656IN_DATA2_1 | I | BT656 GOUROUP 1 数据2
[6 empty] | 13 | DVP_DATA2_1 | I | DVP GOUROUP 1 数据2
[6 empty] | 15 | SPI_SNR_DIN2 | I | SPI SENSOR 接口数据0
89 | LDC_DE | DVDD3318_LCD | IO | B | iocfg_reg51 | 0 | JTAG_TDI | I | JTAG输入数据。
[6 empty] | 1 | PWM8 | O | PWM输出8。
[6 empty] | 2 | I2C0_SDA | B | I2C总线0数据/地址。
[6 empty] | 3 | I2C2_SDA | B | I2C总线1数据/地址。
[6 empty] | 4 | ETH_LINK_ACT_LED | O | FEPHY网络连接指示灯。
[6 empty] | 5 | GPIO4_4 | B | 通用输入输出。
[6 empty] | 6 | RMII_TXD0 | O | RMII发送数据0
[6 empty] | 8 | DBI_RDN | O | MCU 屏接口读时钟
[6 empty] | 9 | LCD_DE | O | 数据使能信号
[6 empty] | 12 | BT656IN_DATA3_1 | I | BT656 GOUROUP 1 数据3
[6 empty] | 13 | DVP_DATA3_1 | I | DVP GOUROUP 1 数据3
[6 empty] | 15 | SPI_SNR_DIN3 | I | SPI SENSOR 接口数据0
90 | LCD_DATA0 | DVDD3318_LCD | IO | B | iocfg_reg52 | 0 | JTAG_TDO | O | JTAG输出数据。
[6 empty] | 1 | PWM9 | O | PWM输出9。
[6 empty] | 4 | ETH_LINK_STA_LED | O | FEPHY网络数据交换指示灯。
[6 empty] | 5 | GPIO4_5 | B | 通用输入输出。
[6 empty] | 6 | RMII_CLK | B | RMII接口时钟
[6 empty] | 7 | SENSOR2_CLK | O | Image Sensor2工作时钟。
[6 empty] | 8 | DBI_DB0 | B | MCU 屏接口数据
[6 empty] | 9 | LCD_DATA0 | O | 像素数据信号0
[6 empty] | 11 | BTOUT_DATA0 | O | VOU1120/656输出数据0
[6 empty] | 12 | BT656IN_DATA4_1 | I | BT656 GOUROUP 1 数据4
[6 empty] | 13 | DVP_DATA4_1 | I | DVP GOUROUP 1 数据4
91 | LCD_DATA1 | DVDD3318_LCD | IO | B | iocfg_reg53 | 0 | JTAG_TRSTN | I | JTAG复位信号。
[6 empty] | 1 | PWM1 | O | PWM输出1。
[6 empty] | 5 | GPIO4_6 | B | 通用输入输出。
[6 empty] | 6 | RMII_RXD1 | I | RMII接收数据1
[6 empty] | 7 | SENSOR2_RSTN | O | Image Sensor2复位信号。
[6 empty] | 8 | DBI_DB1 | B | MCU 屏接口数据
[6 empty] | 9 | LCD_DATA1 | O | 像素数据信号1
[6 empty] | 11 | BTOUT_DATA1 | O | VOU1120/656输出数据1
[6 empty] | 12 | BT656IN_DATA5_1 | I | BT GOUROUP 1 数据5
[6 empty] | 13 | DVP_DATA5_1 | I | DVP GOUROUP 1 数据5
[6 empty] | 14 | DVP_DATA11_1 | I | DVP 输入数据11
92 | LCD_DATA2 | DVDD3318_LCD | IO | B | iocfg_reg54 | 0 | GPIO4_7 | B | 通用输入输出。
[6 empty] | 1 | PWM2 | O | PWM输出2。
[6 empty] | 3 | UART1_TXD | O | UART1发送数据。
[6 empty] | 4 | SPI2_SCLK | B | SPI0时钟信号。
[6 empty] | 5 | SPI_SCL | O | SPI 屏幕输出时钟
[6 empty] | 6 | RMII_RXD0 | I | RMII接收数据0
[6 empty] | 7 | SENSOR2_CLK | O | Image Sensor2工作时钟。
[6 empty] | 8 | DBI_DB2 | B | MCU 屏接口数据
[6 empty] | 9 | LCD_DATA2 | O | 像素数据信号2
[6 empty] | 11 | BTOUT_DATA2 | O | VOU1120/656输出数据2
[6 empty] | 12 | BT656IN_DATA6_1 | I | BT656 GOUROUP 1 数据6
[6 empty] | 13 | DVP_DATA6_1 | I | DVP GOUROUP 1 数据6
[6 empty] | 14 | DVP_DATA10_1 | I | DVP 输入数据10
93 | DVDD3318_LCD1 | - | - | P | - | 0 | DVDD3318_LCD1 | - | 3.3V/1.8V IO数字电源
94 | LCD_DATA3 | DVDD3318_LCD | IO | B | iocfg_reg55 | 0 | GPIO5_0 | B | 通用输入输出。
[6 empty] | 1 | PWM3 | O | PWM输出3。
[6 empty] | 3 | UART1_RXD | I | UART1接收数据。
[6 empty] | 4 | SPI2_SDO | O | SPI0输出数据。
[6 empty] | 5 | SPI_SDA | B | SPI 屏幕输出数据
[6 empty] | 8 | DBI_DB3 | B | MCU 屏接口数据
[6 empty] | 9 | LCD_DATA3 | O | 像素数据信号3
[6 empty] | 11 | BTOUT_DATA3 | O | VOU1120/656输出数据3
[6 empty] | 12 | BT656IN_DATA7_1 | I | BT656 GOUROUP 1 数据7
[6 empty] | 13 | DVP_DATA7_1 | I | DVP GOUROUP 1 数据7
95 | LCD_DATA4 | DVDD3318_LCD | IO | B | iocfg_reg56 | 0 | GPIO5_1 | B | 通用输入输出。
[6 empty] | 1 | PWM4 | O | PWM输出4。
[6 empty] | 2 | I2C1_SCL | B | I2C总线1时钟。
[6 empty] | 4 | SPI2_CSN | B | SPI0片选信号。
[6 empty] | 5 | SPI_CSN | O | SPI 屏幕输出片选
[6 empty] | 8 | DBI_DB4 | B | MCU 屏接口数据
[6 empty] | 9 | LCD_DATA4 | O | 像素数据信号4
[6 empty] | 11 | BTOUT_DATA4 | O | VOU1120/656输出数据4
[6 empty] | 13 | DVP_HSYNC_1 | O | DVP GROUP1 同步信号
96 | LCD_DATA5 | DVDD3318_LCD | IO | B | iocfg_reg57 | 0 | GPIO5_2 | B | 通用输入输出。
[6 empty] | 1 | PWM5 | O | PWM输出5。
[6 empty] | 2 | I2C1_SDA | B | I2C总线1数据/地址。
[6 empty] | 3 | DVP_VSYNC_1
[6 empty] | 4 | SPI2_SDI | I | SPI0输入数据。
[6 empty] | 5 | SPI_DCN | O | SPI 屏幕输出数据和命令
[6 empty] | 8 | DBI_DB5 | B | MCU 屏接口数据
[6 empty] | 9 | LCD_DATA5 | O | 像素数据信号5
[6 empty] | 11 | BTOUT_DATA5 | O | VOU1120/656输出数据5
[6 empty] | 13 | DVP_VSYNC_1 | O | DVP同步信号
97 | LCD_DATA6 | DVDD3318_LCD | IO | B | iocfg_reg58 | 0 | GPIO5_3 | B | 通用输入输出。
[6 empty] | 1 | PWM6 | O | PWM输出6。
[6 empty] | 2 | I2C2_SCL | B | I2C总线2时钟。
[6 empty] | 3 | UART1_TXD | O | UART1发送数据。
[6 empty] | 4 | SPI2_SCLK | B | SPI0时钟信号。
[6 empty] | 6 | LCD_HSYNC | O | 帧同步信号
[6 empty] | 8 | DBI_DB6 | B | MCU 屏接口数据
[6 empty] | 9 | LCD_DATA6 | O | 像素数据信号6
[6 empty] | 10 | PDM_D0 | I | PDM接口数据。
[6 empty] | 11 | BTOUT_DATA6 | O | VOU1120/656输出数据6
[6 empty] | 12 | BT656IN_CLK_1 | I | BT656 GOUROUP 1 时钟
[6 empty] | 13 | DVP_CLK_1 | I | DVP GOUROUP 1 时钟
[6 empty] | 15 | SPI_SNR_CLK | I | SPI SENSOR 接口时钟
98 | LCD_DATA7 | DVDD3318_LCD | IO | B | iocfg_reg59 | 0 | GPIO5_4 | B | 通用输入输出。
[6 empty] | 1 | PWM7 | O | PWM输出7。
[6 empty] | 2 | I2C2_SDA | B | I2C总线2数据/地址。
[6 empty] | 3 | UART1_RXD | I | UART1接收数据。
[6 empty] | 4 | SPI2_SDI | I | SPI0输入数据。
[6 empty] | 6 | LCD_VSYNC | O | 行同步信号
[6 empty] | 8 | DBI_DB7 | B | MCU 屏接口数据
[6 empty] | 9 | LCD_DATA7 | O | 像素数据信号7
[6 empty] | 10 | PDM_D1 | I | PDM接口数据。
[6 empty] | 11 | BTOUT_DATA7 | O | VOU1120/656输出数据7
[6 empty] | 12 | BT656IN_DATA0_1 | I | BT656 GOUROUP 1 数据0
[6 empty] | 13 | DVP_DATA0_1 | I | DVP GOUROUP 1 数据0
[6 empty] | 15 | SPI_SNR_DIN0 | I | SPI SENSOR 接口数据0
99 | LCD_DATA8 | DVDD3318_LCD | IO | B | iocfg_reg60 | 0 | GPIO5_5 | B | 通用输入输出。
[6 empty] | 1 | PWM0 | O | PWM输出0。
[6 empty] | 6 | DBI_TE | I | MCU接口帧撕裂影响信号，用于MCU到帧memory的同步
[6 empty] | 8 | DBI_DB8 | B | MCU 屏接口数据
[6 empty] | 9 | LCD_DATA8 | O | 像素数据信号8
[6 empty] | 10 | PDM_CLK | O | PDM接口时钟。
[6 empty] | 11 | BTOUT_DATA8 | O | VOU1120输出数据8
[6 empty] | 12 | BT656IN_DATA1_1 | I | BT656 GOUROUP 1 数据1
[6 empty] | 13 | DVP_DATA1_1 | I | DVP GOUROUP 1 数据1
[6 empty] | 15 | SPI_SNR_DIN1 | I | SPI SENSOR 接口数据0
100 | LCD_DATA9 | DVDD3318_LCD | IO | B | iocfg_reg61 | 0 | GPIO5_6 | B | 通用输入输出。
[6 empty] | 1 | PWM1 | O | PWM输出1。
[6 empty] | 8 | DBI_DB9 | B | MCU 屏接口数据
[6 empty] | 9 | LCD_DATA9 | O | 像素数据信号9
[6 empty] | 11 | BTOUT_DATA9 | O | VOU1120输出数据9
[6 empty] | 13 | DVP_DATA2_1 | I | DVP GOUROUP 1 数据2
101 | LCD_DATA10 | DVDD3318_LCD | IO | B | iocfg_reg62 | 0 | GPIO5_7 | B | 通用输入输出。
[6 empty] | 1 | PWM2 | O | PWM输出2。
[6 empty] | 2 | I2C3_SCL | B | I2C总线时钟。
[6 empty] | 5 | UART3_RXD | I | UART3接收数据。
[6 empty] | 8 | DBI_DB10 | B | MCU 屏接口数据
[6 empty] | 9 | LCD_DATA10 | O | 像素数据信号10
[6 empty] | 11 | BTOUT_DATA10 | O | VOU1120输出数据10
[6 empty] | 13 | DVP_DATA3_1 | I | DVP GOUROUP 1 数据3
102 | LCD_DATA11 | DVDD3318_LCD | IO | B | iocfg_reg63 | 0 | GPIO6_0 | B | 通用输入输出。
[6 empty] | 1 | PWM3 | O | PWM输出3。
[6 empty] | 2 | I2C3_SDA | B | I2C总线3数据/地址。
[6 empty] | 5 | UART3_TXD | O | UART3发送数据。
[6 empty] | 8 | DBI_DB11 | B | MCU 屏接口数据
[6 empty] | 9 | LCD_DATA11 | O | 像素数据信号11
[6 empty] | 11 | BTOUT_DATA11 | O | VOU1120输出数据11
[6 empty] | 13 | DVP_DATA4_1 | I | DVP GOUROUP 1 数据4
103 | LCD_DATA12 | DVDD3318_LCD | IO | B | iocfg_reg64 | 0 | GPIO6_1 | B | 通用输入输出。
[6 empty] | 1 | PWM4 | O | PWM输出4。
[6 empty] | 2 | I2C2_SCL | B | I2C总线2时钟。
[6 empty] | 3 | UART1_CTSN | I | UART1发送清除信号(Clear To Send)。
[6 empty] | 8 | DBI_DB12 | B | MCU 屏接口数据
[6 empty] | 9 | LCD_DATA12 | O | 像素数据信号12
[6 empty] | 11 | BTOUT_DATA12 | O | VOU1120输出数据12
[6 empty] | 13 | DVP_DATA5_1 | I | DVP GOUROUP 1 数据5
104 | DVDD3318_LCD2 | - | - | P | - | 0 | DVDD3318_LCD2 | - | 3.3V/1.8V IO数字电源
105 | LCD_DATA13 | DVDD3318_LCD | IO | B | iocfg_reg65 | 0 | GPIO6_2 | B | 通用输入输出。
[6 empty] | 1 | PWM5 | O | PWM输出5。
[6 empty] | 2 | I2C2_SDA | B | I2C总线2数据/地址。
[6 empty] | 3 | UART1_RTSN | O | UART1发送请求信号(Request To Send)。
[6 empty] | 8 | DBI_DB13 | B | MCU 屏接口数据
[6 empty] | 9 | LCD_DATA13 | O | 像素数据信号13
[6 empty] | 11 | BTOUT_DATA13 | O | VOU1120输出数据13
[6 empty] | 13 | DVP_DATA6_1 | I | DVP GOUROUP 1 数据6
[6 empty] | 14 | VPLL_DTEST0 | O | PLL观测信号
106 | LCD_DATA14 | DVDD3318_LCD | IO | B | iocfg_reg66 | 0 | GPIO6_3 | B | 通用输入输出。
[6 empty] | 1 | PWM6 | O | PWM输出6。
[6 empty] | 3 | UART1_TXD | O | UART1发送数据。
[6 empty] | 8 | DBI_DB14 | B | MCU 屏接口数据
[6 empty] | 9 | LCD_DATA14 | O | 像素数据信号14
[6 empty] | 11 | BTOUT_DATA14 | O | VOU1120输出数据14
[6 empty] | 13 | DVP_DATA8_1 | I | DVP GOUROUP 1 数据8
[6 empty] | 14 | VPLL_DTEST1 | O | PLL观测信号
107 | LCD_DATA15 | DVDD3318_LCD | IO | B | iocfg_reg67 | 0 | GPIO6_4 | B | 通用输入输出。
[6 empty] | 1 | PWM7 | O | PWM输出7。
[6 empty] | 3 | UART0_RXD | I | UART1接收数据。
[6 empty] | 8 | DBI_DB15 | B | MCU 屏接口数据
[6 empty] | 9 | LCD_DATA15 | O | 像素数据信号15
[6 empty] | 11 | BTOUT_DATA15 | O | VOU1120输出数据15
[6 empty] | 13 | DVP_DATA9_1 | I | DVP GOUROUP 1 数据9
[6 empty] | 14 | TEST_DTO_USB2PHY | O | USB2 PHY观测信号
108 | LCD_DATA16 | DVDD3318_SDIO1 | IO | B | iocfg_reg68 | 0 | GPIO6_5 | B | 通用输入输出。
[6 empty] | 1 | PWM0 | O | PWM输出0。
[6 empty] | 2 | I2C3_SCL | B | I2C总线时钟。
[6 empty] | 5 | MIPI_SWITCH_0 | O | sensor switch 信号
[6 empty] | 6 | SENSOR2_VS | O | Image Sensor2从模式VS。
[6 empty] | 8 | DBI_DB16 | B | MCU 屏接口数据
[6 empty] | 9 | LCD_DATA16 | O | 像素数据信号16
[6 empty] | 12 | SPI2_SDO | O | SPI 输出
[6 empty] | 13 | BT656IN_DATA2_2 | I | bt656 GOUROUP 2 数据2
109 | LCD_DATA17 | DVDD3318_SDIO1 | IO | B | iocfg_reg69 | 0 | GPIO6_6 | B | 通用输入输出。
[6 empty] | 1 | PWM1 | O | PWM输出1。
[6 empty] | 2 | I2C3_SDA | B | I2C总线3数据/地址。
[6 empty] | 6 | SENSOR3_VS | O | Image Sensor3 从模式VS。
[6 empty] | 7 | SENSOR2_HS | O | Image Sensor2从模式HS。
[6 empty] | 8 | DBI_DB17 | B | MCU 屏接口数据
[6 empty] | 9 | LCD_DATA17 | O | 像素数据信号17
[6 empty] | 12 | SPI2_SCLK | B | SPI2 时钟
[6 empty] | 13 | BT656IN_DATA3_2 | I | bt656 GOUROUP 2 数据3
[6 empty] | 14 | APLL_DTEST0 | O | PLL观测信号
110 | SDIO1_DATA1 | DVDD3318_SDIO1 | IO | B | iocfg_reg70 | 0 | GPIO6_7 | B | 通用输入输出。
[6 empty] | 1 | PWM2 | O | PWM输出2。
[6 empty] | 2 | I2C0_SCL | B | I2C总线0时钟。
[6 empty] | 3 | UART1_TXD | O | UART1发送数据。
[6 empty] | 4 | SDIO1_CDATA1 | B | SDIO1数据1。
[6 empty] | 5 | MIPI_SWITCH_0 | O | sensor switch 信号
[6 empty] | 9 | LCD_DATA18 | O | 像素数据信号18
[6 empty] | 10 | PDM_D0 | I | PDM接口数据。
[6 empty] | 11 | I2S_MCLK | O | I2S/PCM主时钟，可以作为音频CODEC的工作时钟。
[6 empty] | 12 | SPI2_CSN | B | SPI2 片选
[6 empty] | 13 | BT656IN_DATA4_2 | I | bt656 GOUROUP 2 数据4
[6 empty] | 14 | APLL_DTEST1 | O | PLL观测信号
111 | SDIO1_DATA0 | DVDD3318_SDIO1 | IO | B | iocfg_reg71 | 0 | GPIO7_0 | B | 通用输入输出。
[6 empty] | 1 | PWM3 | O | PWM输出3。
[6 empty] | 2 | I2C0_SDA | B | I2C总线0数据/地址。
[6 empty] | 3 | UART1_RXD | I | UART1接收数据。
[6 empty] | 4 | SDIO1_CDATA0 | B | SDIO1数据0。
[6 empty] | 5 | MIPI_SWITCH_1 | O | sensor switch 信号
[6 empty] | 9 | LCD_DATA19 | O | 像素数据信号19
[6 empty] | 12 | SPI2_SDI | I | SPI2 输入数据
[6 empty] | 13 | BT656IN_DATA5_2 | I | bt656 GOUROUP 2 数据5
[6 empty] | 14 | FPLL_DTEST0 | O | PLL观测信号
112 | DVDD3318_SDIO1 | - | - | P | - | 0 | DVDD3318_SDIO1 | - | 3.3V/1.8V IO数字电源
113 | SDIO1_CLK |  | IO | B | iocfg_reg72 | 0 | GPIO7_1 | B | 通用输入输出。
[6 empty] | 1 | PWM4 | O | PWM输出4。
[6 empty] | 2 | UPDATE_MODE | I | 升级模式
[6 empty] | 4 | SDIO1_CCLK_OUT | O | SDIO1 时钟输出
[6 empty] | 6 | SENSOR0_CLK | O | SENSOR 0时钟
[6 empty] | 8 | SENSOR0_VS | O | SENSOR 0同步信号
[6 empty] | 9 | LCD_DATA20 | O | LCD 数据20
[6 empty] | 14 | FPLL_DTEST1 | O | FPLL测试信号
114 | SDIO1_CMD | DVDD3318_SDIO1 | IO | B | iocfg_reg73 | 0 | GPIO7_2 | B | 通用输入输出。
[6 empty] | 1 | PWM5 | O | PWM输出5。
[6 empty] | 4 | SDIO1_CCMD | B | SDIO1命令。
[6 empty] | 6 | SENSOR0_RSTN | O | Image Sensor0复位信号。
[6 empty] | 8 | SENSOR1_VS | O | Image Sensor1 从模式VS。
[6 empty] | 9 | LCD_DATA21 | O | 像素数据信号21
[6 empty] | 11 | I2S_WS_TX | B | I2S发送左右声道选择信号，或PCM发送帧同步信号。
[6 empty] | 13 | BT656IN_DATA6_2 | I | bt656 GOUROUP 2 数据6
[6 empty] | 14 | MPLL_DTEST0 | O | PLL观测信号
115 | SDIO1_DATA3 | DVDD3318_SDIO1 | IO | B | iocfg_reg74 | 0 | GPIO7_3 | B | 通用输入输出。
[6 empty] | 1 | PWM6 | O | PWM输出6。
[6 empty] | 2 | I2C1_SCL | B | I2C总线1时钟。
[6 empty] | 4 | SDIO1_CDATA3 | B | SDIO1数据3。
[6 empty] | 6 | SENSOR1_CLK | O | Image Sensor1工作时钟。
[6 empty] | 7 | SENSOR3_CLK | O | Image Sensor3工作时钟。
[6 empty] | 9 | LCD_DATA22 | O | 像素数据信号22
[6 empty] | 10 | PDM_D1 | I | PDM接口数据。
[6 empty] | 11 | I2S_SD_RX | I | I2S/PCM串行数据输入。
[6 empty] | 12 | SENSOR0_VS | O | sensoR 0 同步信号
[6 empty] | 13 | BT656IN_DATA7_2 | I | bt656 GOUROUP 2 数据7
[6 empty] | 14 | MPLL_DTEST1 | O | PLL观测信号
116 | SDIO1_DATA2 | DVDD3318_SDIO1 | IO | B | iocfg_reg75 | 0 | GPIO7_4 | B | 通用输入输出。
[6 empty] | 1 | PWM7 | O | PWM输出7。
[6 empty] | 2 | I2C1_SDA | B | I2C总线1数据/地址。
[6 empty] | 4 | SDIO1_CDATA2 | B | SDIO1数据2。
[6 empty] | 6 | SENSOR1_RSTN | O | Image Sensor1复位信号。
[6 empty] | 7 | SENSOR3_RSTN | O | Image Sensor3复位信号。
[6 empty] | 8 | SENSOR2_VS | O | Image Sensor2从模式VS。
[6 empty] | 9 | LCD_DATA23 | O | 像素数据信号23
[6 empty] | 10 | PDM_CLK | O | PDM接口时钟。
[6 empty] | 11 | I2S_SD_TX | O | I2S/PCM串行数据输出。
[6 empty] | 12 | I2S_BCLK_TX | O | I2S BCLK
[6 empty] | 13 | BT656IN_CLK_2 | I | bt656 GOUROUP 2 时钟
[6 empty] | 15 | VIVO_BG_DC_TP | O | Bandgap 测试信号
117 | I2C3_SCL | DVDD3318_SDIO1 | IO | B | iocfg_reg76 | 0 | GPIO7_5 | B | 通用输入输出。
[6 empty] | 4 | I2C3_SCL | B | I2C总线时钟。
[6 empty] | 5 | UART3_RXD | I | UART3接收数据。
[6 empty] | 7 | SENSOR2_CLK | O | Image Sensor2工作时钟。
[6 empty] | 11 | I2S_BCLK_TX | B | I2S/PCM串行时钟。
[6 empty] | 13 | BT656IN_DATA0_2 | I | bt656 GOUROUP 2 数据0
118 | I2C3_SDA | DVDD3318_SDIO1 | IO | B | iocfg_reg77 | 0 | GPIO7_6 | B | 通用输入输出。
[6 empty] | 1 | FMC_STARTUP_DISABLE | I | 0: CPU片外启动（CPU初始执行SPI Nor/Nand flash中的bootimage） 1: CPU片内启动（CPU初始执行BOOTROM中的bootimage） （硬件复用：当power_on_lock==1'b1时管脚被设置成此功能）
[6 empty] | 4 | I2C3_SDA | B | I2C总线3数据/地址。
[6 empty] | 5 | UART3_TXD | O | UART3发送数据。
[6 empty] | 7 | SENSOR2_RSTN | O | Image Sensor2复位信号。
[6 empty] | 8 | SENSOR3_VS | O | Image Sensor3 从模式VS。
[6 empty] | 10 | SENSOR1_VS | O | Image Sensor1 从模式VS。
[6 empty] | 11 | I2S_WS_TX | B | I2S发送左右声道选择信号，或PCM发送帧同步信号。
[6 empty] | 12 | SENSOR0_HS | O | SENSOR 同步信号
[6 empty] | 13 | BT656IN_DATA1_2 | I | bt656 GOUROUP 2 数据1
119 | VDD6 | - | - | P | - | 0 | VDD6 | - | 0.9V 数字电源
120 | AVDD33_FEPHY | - | - | P | - | 0 | AVDD33_FEPHY | - | 3.3V FEPHY 模拟电源
121 | FEPHY_RXN | 3V3 |  | B | - | 0 | FEPHY_RXN | B | ephy rx通道负极
122 | FEPHY_RXP | 3V3 |  | B | - | 0 | FEPHY_RXP | B | ephy rx通道正极
123 | FEPHY_TXN | 3V3 |  | B | - | 0 | FEPHY_TXN | B | ephy tx通道负极
124 | FEPHY_TXP | 3V3 |  | B | - | 0 | FEPHY_TXP | B | ephy tx通道正极
125 | AVDD33_AUDIO | - | - | P | - | 0 | AVDD33_AUDIO | - | 3.3V AUDIO 模拟电源
126 | AUDIO_DECAP |  | P | O | - | 0 | AUDIO_DECAP | O
127 | AUDIO_VREF |  |  |  |  | 0
128 | AUDIO_MICBIAS | 3V3 | IO | B | - | 0 | AUDIO_MICBIAS | B | 音频输入麦克风偏置。

## 2.功能信号表
Interface | Signal Name | Description | Direction | Pin Name | Function Number | IO Config Register
| ETH_LINK_ACT_LED | FEPHY网络连接指示灯。 | O | LDC_DE | 4 | iocfg_reg51
|  |  |  | PWR_STARTUP | 7 | iocfg_reg82
| ETH_LINK_STA_LED | FEPHY网络数据交换指示灯。 | O | LCD_DATA0 | 4 | iocfg_reg52
|  |  |  | GPIO8_4 | 7 | iocfg_reg83
| SENSOR0_CLK | Image Sensor0工作时钟。 | O | SENSOR0_CLK | 4 | iocfg_reg4
|  |  |  | SDIO1_CLK_OUT | 6 | iocfg_reg72
|  |  |  | PWR_WAKEUP0 | 5 | iocfg_reg80
| SENSOR0_RSTN | Image Sensor0复位信号。 | O | SENSOR0_RSTN | 4 | iocfg_reg5
|  |  |  | SDIO1_CMD | 6 | iocfg_reg73
|  |  |  | PWR_WAKEUP1 | 5 | iocfg_reg81
| SENSOR0_HS | Image Sensor0 从模式HS。 | O | I2C3_SDA | 12 | iocfg_reg77
| SENSOR0_VS | Image Sensor0 从模式VS。 | O | SDIO1_CLK_OUT | 8 | iocfg_reg72
|  |  |  | SDIO1_DATA3 | 12 | iocfg_reg74
| SENSOR1_CLK | Image Sensor1工作时钟。 | O | SENSOR1_CLK | 4 | iocfg_reg6
|  |  |  | SDIO1_DATA3 | 6 | iocfg_reg74
|  |  |  | PWR_BUTTON | 6 | iocfg_reg78
| SENSOR1_RSTN | Image Sensor1复位信号。 | O | SENSOR1_RSTN | 4 | iocfg_reg7
|  |  |  | SDIO1_DATA2 | 6 | iocfg_reg75
|  |  |  | PWR_SEQ | 6 | iocfg_reg79
| SENSOR1_VS | Image Sensor1 从模式VS。 | O | SDIO1_CMD | 8 | iocfg_reg73
|  |  |  | I2C3_SDA | 10 | iocfg_reg77
| SENSOR2_CLK | Image Sensor2工作时钟。 | O | LCD_VSYNC | 3 | iocfg_reg48
|  |  |  | LCD_DATA0 | 7 | iocfg_reg52
|  |  |  | LCD_DATA2 | 7 | iocfg_reg54
|  |  |  | I2C3_SCL | 7 | iocfg_reg76
| SENSOR2_RSTN | Image Sensor2复位信号。 | O | LCD_HSYNC | 3 | iocfg_reg49
|  |  |  | LCD_DATA1 | 7 | iocfg_reg53
|  |  |  | I2C3_SDA | 7 | iocfg_reg77
| SENSOR2_HS | Image Sensor2从模式HS。 | O | LCD_DATA17 | 7 | iocfg_reg69
| SENSOR2_VS | Image Sensor2从模式VS。 | O | LCD_DATA16 | 6 | iocfg_reg68
|  |  |  | SDIO1_DATA2 | 8 | iocfg_reg75
| SENSOR3_CLK | Image Sensor3工作时钟。 | O | SDIO1_DATA3 | 7 | iocfg_reg74
| SENSOR3_RSTN | Image Sensor3复位信号。 | O | SDIO1_DATA2 | 7 | iocfg_reg75
| SENSOR3_VS | Image Sensor3 从模式VS。 | O | LCD_DATA17 | 6 | iocfg_reg69
|  |  |  | I2C3_SDA | 8 | iocfg_reg77
| MIPI_SWITCH_0 | sensor switch 信号 | O | LCD_DATA16 | 5 | iocfg_reg68
|  |  |  | SDIO1_DATA1 | 5 | iocfg_reg70
| MIPI_SWITCH_1 | sensor switch 信号 | O | SDIO1_DATA0 | 5 | iocfg_reg71
| BTOUT_DATA0 | VOU1120/656输出数据0 | O | LCD_DATA0 | 11 | iocfg_reg52
| BTOUT_DATA1 | VOU1120/656输出数据1 | O | LCD_DATA1 | 11 | iocfg_reg53
| BTOUT_DATA2 | VOU1120/656输出数据2 | O | LCD_DATA2 | 11 | iocfg_reg54
| BTOUT_DATA3 | VOU1120/656输出数据3 | O | LCD_DATA3 | 11 | iocfg_reg55
| BTOUT_DATA4 | VOU1120/656输出数据4 | O | LCD_DATA4 | 11 | iocfg_reg56
| BTOUT_DATA5 | VOU1120/656输出数据5 | O | LCD_DATA5 | 11 | iocfg_reg57
| BTOUT_DATA6 | VOU1120/656输出数据6 | O | LCD_DATA6 | 11 | iocfg_reg58
| BTOUT_DATA7 | VOU1120/656输出数据7 | O | LCD_DATA7 | 11 | iocfg_reg59
| BTOUT_CLK | VOU1120输出时钟 | O | LCD_CLK | 11 | iocfg_reg50
| BTOUT_DATA8 | VOU1120输出数据8 | O | LCD_DATA8 | 11 | iocfg_reg60
| BTOUT_DATA9 | VOU1120输出数据9 | O | LCD_DATA9 | 11 | iocfg_reg61
| BTOUT_DATA10 | VOU1120输出数据10 | O | LCD_DATA10 | 11 | iocfg_reg62
| BTOUT_DATA11 | VOU1120输出数据11 | O | LCD_DATA11 | 11 | iocfg_reg63
| BTOUT_DATA12 | VOU1120输出数据12 | O | LCD_DATA12 | 11 | iocfg_reg64
| BTOUT_DATA13 | VOU1120输出数据13 | O | LCD_DATA13 | 11 | iocfg_reg65
| BTOUT_DATA14 | VOU1120输出数据14 | O | LCD_DATA14 | 11 | iocfg_reg66
| BTOUT_DATA15 | VOU1120输出数据15 | O | LCD_DATA15 | 11 | iocfg_reg67
| BT656IN_CLK_0 | BT656输入时钟。 | I | SENSOR0_RSTN | 2 | iocfg_reg5
| BT656IN_DATA0_0 | BT656输入数据0。 | I | SENSOR1_CLK | 2 | iocfg_reg6
| BT656IN_DATA1_0 | BT656输入数据1。 | I | SENSOR1_RSTN | 2 | iocfg_reg7
| BT656IN_DATA2_0 | BT656输入数据2。 | I | MIPI_RX0_D0P | 2 | iocfg_reg8
| BT656IN_DATA3_0 | BT656输入数据3。 | I | MIPI_RX0_D0N | 2 | iocfg_reg9
| BT656IN_DATA4_0 | BT656输入数据4。 | I | MIPI_RX0_CKP | 2 | iocfg_reg10
| BT656IN_DATA5_0 | BT656输入数据5。 | I | MIPI_RX0_CKN | 2 | iocfg_reg11
| BT656IN_DATA6_0 | BT656输入数据6。 | I | MIPI_RX0_D1P | 2 | iocfg_reg12
| BT656IN_DATA7_0 | BT656输入数据7。 | I | MIPI_RX0_D1N | 2 | iocfg_reg13
| BT656IN_CLK_1 | BT656输入时钟。 | I | LCD_DATA6 | 12 | iocfg_reg58
| BT656IN_DATA0_1 | BT656输入数据0。 | I | LCD_DATA7 | 12 | iocfg_reg59
| BT656IN_DATA1_1 | BT656输入数据1。 | I | LCD_DATA8 | 12 | iocfg_reg60
| BT656IN_DATA2_1 | BT656输入数据2。 | I | LCD_CLK | 12 | iocfg_reg50
| BT656IN_DATA3_1 | BT656输入数据3。 | I | LDC_DE | 12 | iocfg_reg51
| BT656IN_DATA4_1 | BT656输入数据4。 | I | LCD_DATA0 | 12 | iocfg_reg52
| BT656IN_DATA5_1 | BT656输入数据5。 | I | LCD_DATA1 | 12 | iocfg_reg53
| BT656IN_DATA6_1 | BT656输入数据6。 | I | LCD_DATA2 | 12 | iocfg_reg54
| BT656IN_DATA7_1 | BT656输入数据7。 | I | LCD_DATA3 | 12 | iocfg_reg55
| BT656IN_CLK_2 | BT656输入时钟。 | I | SDIO1_DATA2 | 13 | iocfg_reg75
| BT656IN_DATA0_2 | BT656输入数据0。 | I | I2C3_SCL | 13 | iocfg_reg76
| BT656IN_DATA1_2 | BT656输入数据1。 | I | I2C3_SDA | 13 | iocfg_reg77
| BT656IN_DATA2_2 | BT656输入数据2。 | I | LCD_DATA16 | 13 | iocfg_reg68
| BT656IN_DATA3_2 | BT656输入数据3。 | I | LCD_DATA17 | 13 | iocfg_reg69
| BT656IN_DATA4_2 | BT656输入数据4。 | I | SDIO1_DATA1 | 13 | iocfg_reg70
| BT656IN_DATA5_2 | BT656输入数据5。 | I | SDIO1_DATA0 | 13 | iocfg_reg71
| BT656IN_DATA6_2 | BT656输入数据6。 | I | SDIO1_CMD | 13 | iocfg_reg73
| BT656IN_DATA7_2 | BT656输入数据7。 | I | SDIO1_DATA3 | 13 | iocfg_reg74
| DVP_DATA0_0 | DVP 输入数据0 | I | SENSOR1_CLK | 3 | iocfg_reg6
| DVP_DATA1_0 | DVP 输入数据1 | I | SENSOR1_RSTN | 3 | iocfg_reg7
| DVP_DATA2_0 | DVP 输入数据2 | I | MIPI_RX0_D0P | 3 | iocfg_reg8
| DVP_DATA3_0 | DVP 输入数据3 | I | MIPI_RX0_D0N | 3 | iocfg_reg9
| DVP_DATA4_0 | DVP 输入数据4 | I | MIPI_RX0_CKP | 3 | iocfg_reg10
| DVP_DATA5_0 | DVP 输入数据5 | I | MIPI_RX0_CKN | 3 | iocfg_reg11
| DVP_DATA6_0 | DVP 输入数据6 | I | MIPI_RX0_D1P | 3 | iocfg_reg12
| DVP_DATA7_0 | DVP 输入数据7 | I | MIPI_RX0_D1N | 3 | iocfg_reg13
| DVP_HSYNC_0 | DVP同步信号 | I | I2C1_SDA | 3 | iocfg_reg3
| DVP_VSYNC_0 | DVP同步信号 | I | SENSOR0_CLK | 3 | iocfg_reg4
| DVP_CLK_0 | DVP 输入时钟 | I | SENSOR0_RSTN | 3 | iocfg_reg5
| DVP_DATA0_1 | DVP 输入数据0 | I | LCD_DATA7 | 13 | iocfg_reg59
| DVP_DATA1_1 | DVP 输入数据1 | I | LCD_HSYNC | 13 | iocfg_reg49
|  |  |  | LCD_DATA8 | 13 | iocfg_reg60
| DVP_DATA2_1 | DVP 输入数据2 | I | LCD_CLK | 13 | iocfg_reg50
|  |  |  | LCD_DATA9 | 13 | iocfg_reg61
| DVP_DATA3_1 | DVP 输入数据3 | I | LDC_DE | 13 | iocfg_reg51
|  |  |  | LCD_DATA10 | 13 | iocfg_reg62
| DVP_DATA4_1 | DVP 输入数据4 | I | LCD_DATA0 | 13 | iocfg_reg52
|  |  |  | LCD_DATA11 | 13 | iocfg_reg63
| DVP_DATA5_1 | DVP 输入数据5 | I | LCD_DATA1 | 13 | iocfg_reg53
|  |  |  | LCD_DATA12 | 13 | iocfg_reg64
| DVP_DATA6_1 | DVP 输入数据6 | I | LCD_DATA2 | 13 | iocfg_reg54
|  |  |  | LCD_DATA13 | 13 | iocfg_reg65
| DVP_DATA7_1 | DVP 输入数据7 | I | LCD_DATA3 | 13 | iocfg_reg55
| DVP_DATA8_1 | DVP 输入数据8 | I | LCD_VSYNC | 13 | iocfg_reg48
|  |  |  | LCD_DATA14 | 13 | iocfg_reg66
| DVP_DATA9_1 | DVP 输入数据9 | I | UART1_CTSN | 13 | iocfg_reg47
|  |  |  | LCD_DATA15 | 13 | iocfg_reg67
| DVP_DATA10_1 | DVP 输入数据10 | I | LCD_DATA2 | 14 | iocfg_reg54
| DVP_DATA11_1 | DVP 输入数据11 | I | LCD_DATA1 | 14 | iocfg_reg53
| DVP_HSYNC_1 | DVP帧同步 | I | LCD_DATA4 | 13 | iocfg_reg56
| DVP_VSYNC_1 | DVP行同步 | I | LCD_DATA5 | 13 | iocfg_reg57
| SPI_SNR_CLK | SPI SENSOR 接口时钟 | I | LCD_DATA6 | 15 | iocfg_reg58
| SPI_SNR_DIN0 | SPI SENSOR 接口数据0 | I | LCD_DATA7 | 15 | iocfg_reg59
| SPI_SNR_DIN1 | SPI SENSOR 接口数据0 | I | LCD_DATA8 | 15 | iocfg_reg60
| SPI_SNR_DIN2 | SPI SENSOR 接口数据0 | I | LCD_CLK | 15 | iocfg_reg50
| SPI_SNR_DIN3 | SPI SENSOR 接口数据0 | I | LDC_DE | 15 | iocfg_reg51
| DVP_CLK_1 | DVP 输入时钟 | I | LCD_DATA6 | 13 | iocfg_reg58
| SPI_SCL | SPI 屏幕输出时钟 | O | UART1_RTSN | 4 | iocfg_reg46
|  |  |  | LCD_DATA2 | 5 | iocfg_reg54
| SPI_SDA | SPI 屏幕输出数据 | B | UART1_CTSN | 4 | iocfg_reg47
|  |  |  | LCD_DATA3 | 5 | iocfg_reg55
| SPI_CSN | SPI 屏幕输出片选 | O | LCD_VSYNC | 4 | iocfg_reg48
|  |  |  | LCD_DATA4 | 5 | iocfg_reg56
| SPI_DCN | SPI 屏幕输出数据和命令 | O | LCD_HSYNC | 4 | iocfg_reg49
|  |  |  | LCD_DATA5 | 5 | iocfg_reg57
| SPI0_SCLK | SPI0时钟信号。 | B | PWR_BUTTON | 3 | iocfg_reg78
| SPI0_SDO | SPI0输出数据。 | O | PWR_SEQ | 3 | iocfg_reg79
| SPI0_SDI | SPI0输入数据。 | I | PWR_WAKEUP0 | 3 | iocfg_reg80
| SPI0_CSN | SPI0片选信号。 | B | PWR_WAKEUP1 | 3 | iocfg_reg81
| SPI1_SCLK | SPI1时钟信号。 | B | SDIO0_CLK | 4 | iocfg_reg39
| SPI1_SDO | SPI1输出数据。 | O | SDIO0_DATA0 | 4 | iocfg_reg38
| SPI1_SDI | SPI1输入数据。 | I | SDIO0_CMD | 4 | iocfg_reg40
| SPI1_CSN | SPI1片选信号0。 | B | SDIO0_DATA3 | 4 | iocfg_reg41
| SPI2_SCLK | SPI0时钟信号。 | B | LCD_DATA2 | 4 | iocfg_reg54
|  |  |  | LCD_DATA6 | 4 | iocfg_reg58
|  |  |  | LCD_DATA17 | 12 | iocfg_reg69
| SPI2_SDO | SPI0输出数据。 | O | LCD_DATA3 | 4 | iocfg_reg55
|  |  |  | LCD_DATA16 | 12 | iocfg_reg68
| SPI2_SDI | SPI0输入数据。 | I | LCD_DATA5 | 4 | iocfg_reg57
|  |  |  | LCD_DATA7 | 4 | iocfg_reg59
|  |  |  | SDIO1_DATA0 | 12 | iocfg_reg71
| SPI2_CSN | SPI0片选信号。 | B | LCD_DATA4 | 4 | iocfg_reg56
|  |  |  | SDIO1_DATA1 | 12 | iocfg_reg70
| SFC_MOSI_IO0 | 在Standard SPI模式，为数据的输出信号； 在Dual SPI模式下，为数据的输入输出信号0； 在Quad SPI模式下，为数据的输入输出信号0。 | B | SFC_MOSI_IO0 | 1 | iocfg_reg35
| SFC_WP_IO2 | 在Standard SPI模式，作为write protect功能，低有效； 在Dual SPI模式下，作为write protect功能，低有效； 在Quad SPI模式下，为数据的输入输出信号2。 | B | SFC_WP_IO2 | 1 | iocfg_reg30
| SFC_CLK | SPI NAND/NOR FLASH时钟。 | O | SFC_CLK | 1 | iocfg_reg34
| SFC_MISO_IO1 | 在Standard SPI模式，为数据的输入信号； 在Dual SPI模式下，为数据的输入输出信号1； 在Quad SPI模式下，为数据的输入输出信号1。 | B | SFC_MISO_IO1 | 1 | iocfg_reg31
| SFC_HOLD_IO3 | 在Standard SPI模式，作为hold功能，低有效； 在Dual SPI模式下，作为hold功能，低有效； 在Quad SPI模式下，为数据的输入输出信号3。 | B | SFC_HOLD_IO3 | 1 | iocfg_reg33
| SFC_CSN | SPI FLASH片选信号（低有效，用来挂接启动的SPI FLASH）。 | O | SFC_CSN | 1 | iocfg_reg32
| I2S_MCLK | I2S/PCM主时钟，可以作为音频CODEC的工作时钟。 | O | UART1_CTSN | 10 | iocfg_reg47
|  |  |  | LCD_VSYNC | 11 | iocfg_reg48
|  |  |  | SDIO1_DATA1 | 11 | iocfg_reg70
| I2S_BCLK_TX | I2S/PCM串行时钟。 | B | UART1_TXD | 11 | iocfg_reg44
|  |  |  | SDIO1_DATA2 | 12 | iocfg_reg75
|  |  |  | I2C3_SCL | 11 | iocfg_reg76
| I2S_WS_TX | I2S发送左右声道选择信号，或PCM发送帧同步信号。 | B | UART1_RXD | 11 | iocfg_reg45
|  |  |  | SDIO1_CMD | 11 | iocfg_reg73
|  |  |  | I2C3_SDA | 11 | iocfg_reg77
| I2S_SD_TX | I2S/PCM串行数据输出。 | O | UART1_RTSN | 11 | iocfg_reg46
|  |  |  | SDIO1_DATA2 | 11 | iocfg_reg75
| I2S_SD_RX | I2S/PCM串行数据输入。 | I | UART1_CTSN | 11 | iocfg_reg47
|  |  |  | SDIO1_DATA3 | 11 | iocfg_reg74
| LSADC_CH0 | LSADC通道0。 | I | LSADC_CH0 | 4 | iocfg_reg20
| LSADC_CH1 | LSADC通道1。 | I | LSADC_CH1 | 4 | iocfg_reg21
| LSADC_CH2 | LSADC通道2。 | I | LSADC_CH2 | 4 | iocfg_reg22
| SDIO0_CARD_POWER_EN | SDIO0电源使能控制信号，默认高电平有效，极性可以配置。 | O | LSADC_CH2 | 3 | iocfg_reg22
|  |  |  | PWM9 | 3 | iocfg_reg29
|  |  |  | SDIO0_PWREN | 1 | iocfg_reg36
| SDIO0_CARD_DETECT | SDIO0卡检测信号，默认低电平有效，极性可以配置。 | I | SDIO0_CARD_DETECT | 1 | iocfg_reg43
| SDIO0_CLK | SDIO0时钟信号。 | O | SDIO0_CLK | 1 | iocfg_reg39
| SDIO0_CMD | SDIO0命令。 | B | SDIO0_CMD | 1 | iocfg_reg40
| SDIO0_DATA0 | SDIO0数据0。 | B | SDIO0_DATA0 | 1 | iocfg_reg38
| SDIO0_DATA1 | SDIO0数据1。 | B | SDIO0_DATA1 | 1 | iocfg_reg37
| SDIO0_DATA2 | SDIO0数据2。 | B | SDIO0_DATA2 | 1 | iocfg_reg42
| SDIO0_DATA3 | SDIO0数据3。 | B | SDIO0_DATA3 | 1 | iocfg_reg41
| SDIO1_CCLK_OUT | SDIO1时钟信号。 | O | UART1_RTSN | 7 | iocfg_reg46
|  |  |  | SDIO1_CLK_OUT | 4 | iocfg_reg72
| SDIO1_CCMD | SDIO1命令。 | B | UART1_CTSN | 7 | iocfg_reg47
|  |  |  | SDIO1_CMD | 4 | iocfg_reg73
| SDIO1_CDATA0 | SDIO1数据0。 | B | UART1_RXD | 7 | iocfg_reg45
|  |  |  | SDIO1_DATA0 | 4 | iocfg_reg71
| SDIO1_CDATA1 | SDIO1数据1。 | B | UART1_TXD | 7 | iocfg_reg44
|  |  |  | SDIO1_DATA1 | 4 | iocfg_reg70
| SDIO1_CDATA2 | SDIO1数据2。 | B | LCD_HSYNC | 7 | iocfg_reg49
|  |  |  | SDIO1_DATA2 | 4 | iocfg_reg75
| SDIO1_CDATA3 | SDIO1数据3。 | B | LCD_VSYNC | 7 | iocfg_reg48
|  |  |  | SDIO1_DATA3 | 4 | iocfg_reg74
| EMMC_CLK | EMMC时钟。双沿200MHz | O | SFC_CLK | 2 | iocfg_reg34
| EMMC_CMD | EMMC命令/响应。 | B | SFC_MOSI_IO0 | 2 | iocfg_reg35
| EMMC_DATA0 | EMMC数据0。 | B | SFC_MISO_IO1 | 2 | iocfg_reg31
| EMMC_DATA1 | EMMC数据1。 | B | SFC_CSN | 2 | iocfg_reg32
| EMMC_DATA2 | EMMC数据2。 | B | SFC_HOLD_IO3 | 2 | iocfg_reg33
| EMMC_DATA3 | EMMC数据3。 | B | SFC_WP_IO2 | 2 | iocfg_reg30
| EMMC_RST_N | EMMC复位 | O | SDIO0_PWREN | 2 | iocfg_reg36
| EMMC_DATA4 | EMMC数据4。 | B | SDIO0_DATA1 | 2 | iocfg_reg37
| EMMC_DATA5 | EMMC数据5。 | B | SDIO0_DATA0 | 2 | iocfg_reg38
| EMMC_DATA6 | EMMC数据6。 | B | SDIO0_CMD | 2 | iocfg_reg40
| EMMC_DATA7 | EMMC数据7。 | B | SDIO0_DATA3 | 2 | iocfg_reg41
| USB2_VBUS_CTRL | USB Port VBUS。 | I | LSADC_CH2 | 5 | iocfg_reg22
|  |  |  | SDIO0_PWREN | 3 | iocfg_reg36
| I2C0_SDA | I2C总线0数据/地址。 | B | I2C0_SDA | 4 | iocfg_reg1
|  |  |  | LDC_DE | 2 | iocfg_reg51
|  |  |  | SDIO1_DATA0 | 2 | iocfg_reg71
|  |  |  | PWR_SEQ | 5 | iocfg_reg79
| I2C0_SCL | I2C总线0时钟。 | B | I2C0_SCL | 4 | iocfg_reg0
|  |  |  | LCD_CLK | 2 | iocfg_reg50
|  |  |  | SDIO1_DATA1 | 2 | iocfg_reg70
|  |  |  | PWR_BUTTON | 5 | iocfg_reg78
| I2C1_SDA | I2C总线1数据/地址。 | B | I2C1_SDA | 4 | iocfg_reg3
|  |  |  | LDC_DE | 3 | iocfg_reg51
|  |  |  | LCD_DATA5 | 2 | iocfg_reg57
|  |  |  | SDIO1_DATA2 | 2 | iocfg_reg75
|  |  |  | PWR_SEQ | 7 | iocfg_reg79
| I2C1_SCL | I2C总线1时钟。 | B | I2C1_SCL | 4 | iocfg_reg2
|  |  |  | LCD_CLK | 3 | iocfg_reg50
|  |  |  | LCD_DATA4 | 2 | iocfg_reg56
|  |  |  | SDIO1_DATA3 | 2 | iocfg_reg74
|  |  |  | PWR_BUTTON | 7 | iocfg_reg78
| I2C2_SDA | I2C总线2数据/地址。 | B | SENSOR1_RSTN | 1 | iocfg_reg7
|  |  |  | PWM9 | 2 | iocfg_reg29
|  |  |  | SDIO0_CARD_DETECT | 4 | iocfg_reg43
|  |  |  | UART1_RXD | 2 | iocfg_reg45
|  |  |  | LCD_DATA7 | 2 | iocfg_reg59
|  |  |  | LCD_DATA13 | 2 | iocfg_reg65
| I2C2_SCL | I2C总线2时钟。 | B | SENSOR1_CLK | 1 | iocfg_reg6
|  |  |  | PWM8 | 2 | iocfg_reg28
|  |  |  | SDIO0_DATA2 | 4 | iocfg_reg42
|  |  |  | UART1_TXD | 2 | iocfg_reg44
|  |  |  | LCD_DATA6 | 2 | iocfg_reg58
|  |  |  | LCD_DATA12 | 2 | iocfg_reg64
| I2C3_SDA | I2C总线3数据/地址。 | B | LCD_HSYNC | 2 | iocfg_reg49
|  |  |  | LCD_DATA11 | 2 | iocfg_reg63
|  |  |  | LCD_DATA17 | 2 | iocfg_reg69
|  |  |  | I2C3_SDA | 4 | iocfg_reg77
| I2C3_SCL | I2C总线时钟。 | B | LCD_VSYNC | 2 | iocfg_reg48
|  |  |  | LCD_DATA10 | 2 | iocfg_reg62
|  |  |  | LCD_DATA16 | 2 | iocfg_reg68
|  |  |  | I2C3_SCL | 4 | iocfg_reg76
| UART0_RXD | UART0数据接收。 | I | UART0_RXD | 1 | iocfg_reg25
| UART0_TXD | UART0发送数据。 | O | UART0_TXD | 1 | iocfg_reg24
| UART1_RXD | UART1接收数据。 | I | SENSOR1_RSTN | 5 | iocfg_reg7
|  |  |  | UART1_RXD | 3 | iocfg_reg45
|  |  |  | LCD_DATA3 | 3 | iocfg_reg55
|  |  |  | LCD_DATA7 | 3 | iocfg_reg59
|  |  |  | LCD_DATA15 | 3 | iocfg_reg67
|  |  |  | SDIO1_DATA0 | 3 | iocfg_reg71
| UART1_TXD | UART1发送数据。 | O | SENSOR1_CLK | 5 | iocfg_reg6
|  |  |  | UART1_TXD | 3 | iocfg_reg44
|  |  |  | LCD_DATA2 | 3 | iocfg_reg54
|  |  |  | LCD_DATA6 | 3 | iocfg_reg58
|  |  |  | LCD_DATA14 | 3 | iocfg_reg66
|  |  |  | SDIO1_DATA1 | 3 | iocfg_reg70
| UART1_RTSN | UART2发送请求信号(Request To Send)。 | O | UART1_RTSN | 3 | iocfg_reg46
|  |  |  | LCD_DATA13 | 3 | iocfg_reg65
| UART1_CTSN | UART2发送清除信号(Clear To Send)。 | I | UART1_CTSN | 3 | iocfg_reg47
|  |  |  | LCD_DATA12 | 3 | iocfg_reg64
| UART2_RXD | UART2接收数据。 | I | PWR_SEQ | 2 | iocfg_reg79
|  |  |  | GPIO8_4 | 2 | iocfg_reg83
| UART2_TXD | UART2发送数据。 | O | PWR_BUTTON | 2 | iocfg_reg78
|  |  |  | PWR_STARTUP | 2 | iocfg_reg82
| UART3_RXD | UART3接收数据。 | I | I2C0_SCL | 5 | iocfg_reg0
|  |  |  | LSADC_CH2 | 2 | iocfg_reg22
|  |  |  | SDIO0_DATA3 | 3 | iocfg_reg41
|  |  |  | UART1_RXD | 5 | iocfg_reg45
|  |  |  | LCD_DATA10 | 5 | iocfg_reg62
|  |  |  | I2C3_SCL | 5 | iocfg_reg76
| UART3_TXD | UART3发送数据。 | O | I2C0_SDA | 5 | iocfg_reg1
|  |  |  | LSADC_CH1 | 2 | iocfg_reg21
|  |  |  | SDIO0_CMD | 3 | iocfg_reg40
|  |  |  | UART1_TXD | 5 | iocfg_reg44
|  |  |  | LCD_DATA11 | 5 | iocfg_reg63
|  |  |  | I2C3_SDA | 5 | iocfg_reg77
| JTAG_TRSTN | JTAG复位信号。 | I | LCD_DATA1 | 0 | iocfg_reg53
| JTAG_TCK | JTAG时钟信号。 | I | LCD_CLK | 0 | iocfg_reg50
| JTAG_TMS | JTAG模式选择输入。 | I | LCD_HSYNC | 0 | iocfg_reg49
| JTAG_TDO | JTAG输出数据。 | O | LCD_DATA0 | 0 | iocfg_reg52
| JTAG_TDI | JTAG输入数据。 | I | LDC_DE | 0 | iocfg_reg51
| SYS_RSTN_OUT | 系统复位输出。 0：复位； 1：撤销复位。 | O | LSADC_CH0 | 0 | iocfg_reg20
| RSTN_IN | 系统复位输入。 0：复位； 1：撤销复位。 | I | RSTN_IN | 0 | iocfg_reg27
| UPDATE_MODE | 0 ：UPDATE_MODE 1 ：NORMAL_MODE | I | SDIO1_CLK_OUT | 2 | iocfg_reg72
| POR_SEL | 芯片复位选择。 0：外部复位； 1：内部POR。 | I | POR_SEL | 0 | iocfg_reg26
| NORMAL_MODE | 功能模式和测试模式选择。 0：测试模式； 1：功能模式。 （硬件复用：当por_lock==1'b1时管脚被设置成此功能） | I | UART1_RTSN | 2 | iocfg_reg46
| UPDATE_MODE | 0 ：UPDATE_MODE 1 ：NORMAL_MODE | I | SDIO1_CLK_OUT | 2 | iocfg_reg72
| BOOT_SEL1 | {BOOT_SEL1,BOOT_SEL0}启动模式： 00：CPU片内启动时，从 eMMC Flash 4线模式启动bootloader 01：CPU片内启动时，从 SPI Nor Flash 启动bootloader ； CPU片外启动时，从spi nor_flash启动bootimage 10：CPU片内启动时，从eMMC Flash 8线模式启动bootloader 11: CPU片内启动时，从 SPI Nand Flash 启动bootloader ； CPU片外启动时，从spi nand_flash启动bootimage （硬件复用：当power_on_lock==1'b1时管脚被设置成此功能） | I | SFC_CLK | 3 | iocfg_reg34
| BOOT_SEL0 | {BOOT_SEL1,BOOT_SEL0}启动模式： 00：CPU片内启动时，从 eMMC Flash 4线模式启动bootloader 01：CPU片内启动时，从 SPI Nor Flash 启动bootloader ； CPU片外启动时，从spi nor_flash启动bootimage 10：CPU片内启动时，从eMMC Flash 8线模式启动bootloader 11: CPU片内启动时，从 SPI Nand Flash 启动bootloader ； CPU片外启动时，从spi nand_flash启动bootimage （硬件复用：当power_on_lock==1'b1时管脚被设置成此功能） | I | SDIO0_CLK | 3 | iocfg_reg39
| FMC_STARTUP_DISABLE | 0: CPU片外启动（CPU初始执行SPI Nor/Nand flash中的bootimage） 1: CPU片内启动（CPU初始执行BOOTROM中的bootimage） （硬件复用：当power_on_lock==1'b1时管脚被设置成此功能） | I | I2C3_SDA | 1 | iocfg_reg77
| TEST_CLK | 测试时钟输出。 | O | LSADC_CH1 | 1 | iocfg_reg21
| PWM0 | PWM输出0。 | O | LCD_DATA8 | 1 | iocfg_reg60
|  |  |  | LCD_DATA16 | 1 | iocfg_reg68
|  |  |  | PWR_BUTTON | 1 | iocfg_reg78
| PWM1 | PWM输出1。 | O | LCD_DATA1 | 1 | iocfg_reg53
|  |  |  | LCD_DATA9 | 1 | iocfg_reg61
|  |  |  | LCD_DATA17 | 1 | iocfg_reg69
|  |  |  | PWR_SEQ | 1 | iocfg_reg79
| PWM2 | PWM输出2。 | O | LCD_DATA2 | 1 | iocfg_reg54
|  |  |  | LCD_DATA10 | 1 | iocfg_reg62
|  |  |  | SDIO1_DATA1 | 1 | iocfg_reg70
|  |  |  | PWR_WAKEUP0 | 1 | iocfg_reg80
| PWM3 | PWM输出3。 | O | LCD_DATA3 | 1 | iocfg_reg55
|  |  |  | LCD_DATA11 | 1 | iocfg_reg63
|  |  |  | SDIO1_DATA0 | 1 | iocfg_reg71
|  |  |  | PWR_WAKEUP1 | 1 | iocfg_reg81
| PWM4 | PWM输出4。 | O | UART1_RTSN | 1 | iocfg_reg46
|  |  |  | LCD_DATA4 | 1 | iocfg_reg56
|  |  |  | LCD_DATA12 | 1 | iocfg_reg64
|  |  |  | SDIO1_CLK_OUT | 1 | iocfg_reg72
|  |  |  | PWR_STARTUP | 1 | iocfg_reg82
| PWM5 | PWM输出5。 | O | LCD_VSYNC | 1 | iocfg_reg48
|  |  |  | LCD_DATA5 | 1 | iocfg_reg57
|  |  |  | LCD_DATA13 | 1 | iocfg_reg65
|  |  |  | SDIO1_CMD | 1 | iocfg_reg73
|  |  |  | GPIO8_4 | 1 | iocfg_reg83
| PWM6 | PWM输出6。 | O | LCD_HSYNC | 1 | iocfg_reg49
|  |  |  | LCD_DATA6 | 1 | iocfg_reg58
|  |  |  | LCD_DATA14 | 1 | iocfg_reg66
|  |  |  | SDIO1_DATA3 | 1 | iocfg_reg74
| PWM7 | PWM输出7。 | O | LSADC_CH2 | 1 | iocfg_reg22
|  |  |  | LCD_CLK | 1 | iocfg_reg50
|  |  |  | LCD_DATA7 | 1 | iocfg_reg59
|  |  |  | LCD_DATA15 | 1 | iocfg_reg67
|  |  |  | SDIO1_DATA2 | 1 | iocfg_reg75
| PWM8 | PWM输出8。 | O | PWM8 | 1 | iocfg_reg28
|  |  |  | SDIO0_CLK | 6 | iocfg_reg39
|  |  |  | UART1_TXD | 1 | iocfg_reg44
|  |  |  | LDC_DE | 1 | iocfg_reg51
| PWM9 | PWM输出9。 | O | PWM9 | 1 | iocfg_reg29
|  |  |  | SDIO0_DATA0 | 6 | iocfg_reg38
|  |  |  | UART1_RXD | 1 | iocfg_reg45
|  |  |  | LCD_DATA0 | 1 | iocfg_reg52
| PWM10 | PWM输出10。 | O | SDIO0_DATA1 | 6 | iocfg_reg37
|  |  |  | UART1_CTSN | 1 | iocfg_reg47
| SVB_PWM | SVB PWM输出，用于芯片核心电压微调。 | O | SVB_PWM | 0 | iocfg_reg23
| PWR_RSTN | PMC复位输入。 | I | PWR_RSTN | 0 | iocfg_reg84
| PWR_SEQ | PMC上电使能。 | O | PWR_SEQ | 0 | iocfg_reg79
| PWR_BUTTON | PMC开关机按键。 | I | PWR_BUTTON | 0 | iocfg_reg78
| PWR_WAKEUP0 | PMC唤醒输入0。 | I | PWR_WAKEUP0 | 0 | iocfg_reg80
| PWR_WAKEUP1 | PMC唤醒输入1。 | I | PWR_WAKEUP1 | 0 | iocfg_reg81
| PWR_STARTUP | PMC启动输入 | I | PWR_STARTUP | 0 | iocfg_reg82
| GPIO0_0 | 通用输入输出。 | B | I2C0_SCL | 0 | iocfg_reg0
| GPIO0_1 | 通用输入输出。 | B | I2C0_SDA | 0 | iocfg_reg1
| GPIO0_2 | 通用输入输出。 | B | I2C1_SCL | 0 | iocfg_reg2
| GPIO0_3 | 通用输入输出。 | B | I2C1_SDA | 0 | iocfg_reg3
| GPIO0_4 | 通用输入输出。 | B | SENSOR0_CLK | 0 | iocfg_reg4
| GPIO0_5 | 通用输入输出。 | B | SENSOR0_RSTN | 0 | iocfg_reg5
| GPIO0_6 | 通用输入输出。 | B | SENSOR1_CLK | 0 | iocfg_reg6
| GPIO0_7 | 通用输入输出。 | B | SENSOR1_RSTN | 0 | iocfg_reg7
| GPIO1_0 | 通用输入输出。 | B | LSADC_CH0 | 1 | iocfg_reg20
| GPIO1_1 | 通用输入输出。 | B | LSADC_CH1 | 0 | iocfg_reg21
| GPIO1_2 | 通用输入输出。 | B | LSADC_CH2 | 0 | iocfg_reg22
| GPIO1_3 | 通用输入输出。 | B | UART0_TXD | 0 | iocfg_reg24
| GPIO1_4 | 通用输入输出。 | B | UART0_RXD | 0 | iocfg_reg25
| GPIO1_5 | 通用输入输出。 | B | PWM8 | 0 | iocfg_reg28
| GPIO1_6 | 通用输入输出。 | B | PWM9 | 0 | iocfg_reg29
| GPIO1_7 | 通用输入输出。 | B | SFC_WP_IO2 | 0 | iocfg_reg30
| GPIO2_0 | 通用输入输出。 | B | SFC_MISO_IO1 | 0 | iocfg_reg31
| GPIO2_1 | 通用输入输出。 | B | SFC_CSN | 0 | iocfg_reg32
| GPIO2_2 | 通用输入输出。 | B | SFC_HOLD_IO3 | 0 | iocfg_reg33
| GPIO2_3 | 通用输入输出。 | B | SFC_CLK | 0 | iocfg_reg34
| GPIO2_4 | 通用输入输出。 | B | SFC_MOSI_IO0 | 0 | iocfg_reg35
| GPIO2_5 | 通用输入输出。 | B | SDIO0_PWREN | 0 | iocfg_reg36
| GPIO2_6 | 通用输入输出。 | B | SDIO0_DATA1 | 0 | iocfg_reg37
| GPIO2_7 | 通用输入输出。 | B | SDIO0_DATA0 | 0 | iocfg_reg38
| GPIO3_0 | 通用输入输出。 | B | SDIO0_CLK | 0 | iocfg_reg39
| GPIO3_1 | 通用输入输出。 | B | SDIO0_CMD | 0 | iocfg_reg40
| GPIO3_2 | 通用输入输出。 | B | SDIO0_DATA3 | 0 | iocfg_reg41
| GPIO3_3 | 通用输入输出。 | B | SDIO0_DATA2 | 0 | iocfg_reg42
| GPIO3_4 | 通用输入输出。 | B | SDIO0_CARD_DETECT | 0 | iocfg_reg43
| GPIO3_5 | 通用输入输出。 | B | UART1_TXD | 0 | iocfg_reg44
| GPIO3_6 | 通用输入输出。 | B | UART1_RXD | 0 | iocfg_reg45
| GPIO3_7 | 通用输入输出。 | B | UART1_RTSN | 0 | iocfg_reg46
| GPIO4_0 | 通用输入输出。 | B | UART1_CTSN | 0 | iocfg_reg47
| GPIO4_1 | 通用输入输出。 | B | LCD_VSYNC | 0 | iocfg_reg48
| GPIO4_2 | 通用输入输出。 | B | LCD_HSYNC | 5 | iocfg_reg49
| GPIO4_3 | 通用输入输出。 | B | LCD_CLK | 5 | iocfg_reg50
| GPIO4_4 | 通用输入输出。 | B | LDC_DE | 5 | iocfg_reg51
| GPIO4_5 | 通用输入输出。 | B | LCD_DATA0 | 5 | iocfg_reg52
| GPIO4_6 | 通用输入输出。 | B | LCD_DATA1 | 5 | iocfg_reg53
| GPIO4_7 | 通用输入输出。 | B | LCD_DATA2 | 0 | iocfg_reg54
| GPIO5_0 | 通用输入输出。 | B | LCD_DATA3 | 0 | iocfg_reg55
| GPIO5_1 | 通用输入输出。 | B | LCD_DATA4 | 0 | iocfg_reg56
| GPIO5_2 | 通用输入输出。 | B | LCD_DATA5 | 0 | iocfg_reg57
| GPIO5_3 | 通用输入输出。 | B | LCD_DATA6 | 0 | iocfg_reg58
| GPIO5_4 | 通用输入输出。 | B | LCD_DATA7 | 0 | iocfg_reg59
| GPIO5_5 | 通用输入输出。 | B | LCD_DATA8 | 0 | iocfg_reg60
| GPIO5_6 | 通用输入输出。 | B | LCD_DATA9 | 0 | iocfg_reg61
| GPIO5_7 | 通用输入输出。 | B | LCD_DATA10 | 0 | iocfg_reg62
| GPIO6_0 | 通用输入输出。 | B | LCD_DATA11 | 0 | iocfg_reg63
| GPIO6_1 | 通用输入输出。 | B | LCD_DATA12 | 0 | iocfg_reg64
| GPIO6_2 | 通用输入输出。 | B | LCD_DATA13 | 0 | iocfg_reg65
| GPIO6_3 | 通用输入输出。 | B | LCD_DATA14 | 0 | iocfg_reg66
| GPIO6_4 | 通用输入输出。 | B | LCD_DATA15 | 0 | iocfg_reg67
| GPIO6_5 | 通用输入输出。 | B | LCD_DATA16 | 0 | iocfg_reg68
| GPIO6_6 | 通用输入输出。 | B | LCD_DATA17 | 0 | iocfg_reg69
| GPIO6_7 | 通用输入输出。 | B | SDIO1_DATA1 | 0 | iocfg_reg70
| GPIO7_0 | 通用输入输出。 | B | SDIO1_DATA0 | 0 | iocfg_reg71
| GPIO7_1 | 通用输入输出。 | B | SDIO1_CLK_OUT | 0 | iocfg_reg72
| GPIO7_2 | 通用输入输出。 | B | SDIO1_CMD | 0 | iocfg_reg73
| GPIO7_3 | 通用输入输出。 | B | SDIO1_DATA3 | 0 | iocfg_reg74
| GPIO7_4 | 通用输入输出。 | B | SDIO1_DATA2 | 0 | iocfg_reg75
| GPIO7_5 | 通用输入输出。 | B | I2C3_SCL | 0 | iocfg_reg76
| GPIO7_6 | 通用输入输出。 | B | I2C3_SDA | 0 | iocfg_reg77
| GPIO7_7 | 通用输入输出。 | B | PWR_BUTTON | 4 | iocfg_reg78
| GPIO8_0 | 通用输入输出。 | B | PWR_SEQ | 4 | iocfg_reg79
| GPIO8_1 | 通用输入输出。 | B | PWR_WAKEUP0 | 4 | iocfg_reg80
| GPIO8_2 | 通用输入输出。 | B | PWR_WAKEUP1 | 4 | iocfg_reg81
| GPIO8_3 | 通用输入输出。 | B | PWR_STARTUP | 4 | iocfg_reg82
| GPIO8_4 | 通用输入输出。 | B | GPIO8_4 | 0 | iocfg_reg83
| MIPI_RX0_CKN | MIPI RX0接口差分时钟负极。 | I | MIPI_RX0_CKN | 0 | iocfg_reg11
| MIPI_RX0_CKP | MIPI RX0接口差分时钟正极。 | I | MIPI_RX0_CKP | 0 | iocfg_reg10
| MIPI_RX1_CKN | MIPI RX1接口差分时钟负极。 | I | MIPI_RX1_CKN | 0 | iocfg_reg17
| MIPI_RX1_CKP | MIPI RX1接口差分时钟正极。 | I | MIPI_RX1_CKP | 0 | iocfg_reg16
| MIPI_RX0_D0N | MIPI RX0接口差分数据0负极。 | I | MIPI_RX0_D0N | 0 | iocfg_reg9
| MIPI_RX0_D0P | MIPI RX0接口差分数据0正极。 | I | MIPI_RX0_D0P | 0 | iocfg_reg8
| MIPI_RX1_D0N | MIPI RX1接口差分数据0负极。 | I | MIPI_RX1_D1N | 0 | iocfg_reg15
| MIPI_RX1_D0P | MIPI RX1接口差分数据0正极。 | I | MIPI_RX1_D0P | 0 | iocfg_reg14
| MIPI_RX0_D1N | MIPI RX0接口差分数据1负极。 | I | MIPI_RX0_D1N | 0 | iocfg_reg13
| MIPI_RX0_D1P | MIPI RX0接口差分数据1正极。 | I | MIPI_RX0_D1P | 0 | iocfg_reg12
| MIPI_RX1_D1N | MIPI RX1接口差分数据1负极。 | I | MIPI_RX1_D1N | 0 | iocfg_reg19
| MIPI_RX1_D1P | MIPI RX1接口差分数据1正极。 | I | MIPI_RX1_D1P | 0 | iocfg_reg18
| LCD_CLK | LCD时钟 | O | LCD_CLK | 9 | iocfg_reg50
| LCD_DE | 数据使能信号 | O | LDC_DE | 9 | iocfg_reg51
| LCD_HSYNC | 帧同步信号 | O | LCD_HSYNC | 9 | iocfg_reg49
|  |  |  | LCD_DATA6 | 6 | iocfg_reg58
| LCD_VSYNC | 行同步信号 | O | LCD_VSYNC | 9 | iocfg_reg48
|  |  |  | LCD_DATA7 | 6 | iocfg_reg59
| LCD_DATA0 | 像素数据信号0 | O | LCD_DATA0 | 9 | iocfg_reg52
| LCD_DATA1 | 像素数据信号1 | O | LCD_DATA1 | 9 | iocfg_reg53
| LCD_DATA2 | 像素数据信号2 | O | LCD_DATA2 | 9 | iocfg_reg54
| LCD_DATA3 | 像素数据信号3 | O | LCD_DATA3 | 9 | iocfg_reg55
| LCD_DATA4 | 像素数据信号4 | O | LCD_DATA4 | 9 | iocfg_reg56
| LCD_DATA5 | 像素数据信号5 | O | LCD_DATA5 | 9 | iocfg_reg57
| LCD_DATA6 | 像素数据信号6 | O | LCD_DATA6 | 9 | iocfg_reg58
| LCD_DATA7 | 像素数据信号7 | O | LCD_DATA7 | 9 | iocfg_reg59
| LCD_DATA8 | 像素数据信号8 | O | LCD_DATA8 | 9 | iocfg_reg60
| LCD_DATA9 | 像素数据信号9 | O | LCD_DATA9 | 9 | iocfg_reg61
| LCD_DATA10 | 像素数据信号10 | O | LCD_DATA10 | 9 | iocfg_reg62
| LCD_DATA11 | 像素数据信号11 | O | LCD_DATA11 | 9 | iocfg_reg63
| LCD_DATA12 | 像素数据信号12 | O | LCD_DATA12 | 9 | iocfg_reg64
| LCD_DATA13 | 像素数据信号13 | O | LCD_DATA13 | 9 | iocfg_reg65
| LCD_DATA14 | 像素数据信号14 | O | LCD_DATA14 | 9 | iocfg_reg66
| LCD_DATA15 | 像素数据信号15 | O | LCD_DATA15 | 9 | iocfg_reg67
| LCD_DATA16 | 像素数据信号16 | O | UART1_TXD | 9 | iocfg_reg44
|  |  |  | LCD_DATA16 | 9 | iocfg_reg68
| LCD_DATA17 | 像素数据信号17 | O | UART1_RXD | 9 | iocfg_reg45
|  |  |  | LCD_DATA17 | 9 | iocfg_reg69
| LCD_DATA18 | 像素数据信号18 | O | SDIO1_DATA1 | 9 | iocfg_reg70
| LCD_DATA19 | 像素数据信号19 | O | SDIO1_DATA0 | 9 | iocfg_reg71
| LCD_DATA20 | 像素数据信号20 | O | SDIO1_CLK_OUT | 9 | iocfg_reg72
| LCD_DATA21 | 像素数据信号21 | O | SDIO1_CMD | 9 | iocfg_reg73
| LCD_DATA22 | 像素数据信号22 | O | SDIO1_DATA3 | 9 | iocfg_reg74
| LCD_DATA23 | 像素数据信号23 | O | SDIO1_DATA2 | 9 | iocfg_reg75
| RMII_MDIO | MDIO输入输出 | B | UART1_CTSN | 6 | iocfg_reg47
| RMII_MDCK | MDIO输入时钟 | O | LCD_VSYNC | 6 | iocfg_reg48
| RMII_CLK | RMII接口时钟 | B | LCD_DATA0 | 6 | iocfg_reg52
| RMII_RX_DV | RMII数据有效信号 | I | UART1_RXD | 6 | iocfg_reg45
| RMII_RXD0 | RMII接收数据0 | I | LCD_DATA2 | 6 | iocfg_reg54
| RMII_RXD1 | RMII接收数据1 | I | LCD_DATA1 | 6 | iocfg_reg53
| RMII_TX_EN | RMII发送使能信号 | O | LCD_HSYNC | 6 | iocfg_reg49
| RMII_TXD0 | RMII发送数据0 | O | LDC_DE | 6 | iocfg_reg51
| RMII_TXD1 | RMII发送数据1 | O | LCD_CLK | 6 | iocfg_reg50
| EPHY_RSTN | EPHY复位信号 | O | UART1_RTSN | 6 | iocfg_reg46
| EPHY_CLK | EPHY工作时钟 | O | UART1_TXD | 6 | iocfg_reg44
| PDM_CLK | PDM接口时钟。 | O | LCD_VSYNC | 10 | iocfg_reg48
|  |  |  | LCD_DATA8 | 10 | iocfg_reg60
|  |  |  | SDIO1_DATA2 | 10 | iocfg_reg75
| PDM_D0 | PDM接口数据。 | I | LCD_HSYNC | 10 | iocfg_reg49
|  |  |  | LCD_DATA6 | 10 | iocfg_reg58
|  |  |  | SDIO1_DATA1 | 10 | iocfg_reg70
| PDM_D1 | PDM接口数据。 | I | UART1_TXD | 10 | iocfg_reg44
|  |  |  | LCD_DATA7 | 10 | iocfg_reg59
|  |  |  | SDIO1_DATA3 | 10 | iocfg_reg74
| DBI_DB0 | MCU 屏接口数据 | B | LCD_DATA0 | 8 | iocfg_reg52
| DBI_DB1 | MCU 屏接口数据 | B | LCD_DATA1 | 8 | iocfg_reg53
| DBI_DB2 | MCU 屏接口数据 | B | LCD_DATA2 | 8 | iocfg_reg54
| DBI_DB3 | MCU 屏接口数据 | B | LCD_DATA3 | 8 | iocfg_reg55
| DBI_DB4 | MCU 屏接口数据 | B | LCD_DATA4 | 8 | iocfg_reg56
| DBI_DB5 | MCU 屏接口数据 | B | LCD_DATA5 | 8 | iocfg_reg57
| DBI_DB6 | MCU 屏接口数据 | B | LCD_DATA6 | 8 | iocfg_reg58
| DBI_DB7 | MCU 屏接口数据 | B | LCD_DATA7 | 8 | iocfg_reg59
| DBI_DB8 | MCU 屏接口数据 | B | LCD_DATA8 | 8 | iocfg_reg60
| DBI_DB9 | MCU 屏接口数据 | B | LCD_DATA9 | 8 | iocfg_reg61
| DBI_DB10 | MCU 屏接口数据 | B | LCD_DATA10 | 8 | iocfg_reg62
| DBI_DB11 | MCU 屏接口数据 | B | LCD_DATA11 | 8 | iocfg_reg63
| DBI_DB12 | MCU 屏接口数据 | B | LCD_DATA12 | 8 | iocfg_reg64
| DBI_DB13 | MCU 屏接口数据 | B | LCD_DATA13 | 8 | iocfg_reg65
| DBI_DB14 | MCU 屏接口数据 | B | LCD_DATA14 | 8 | iocfg_reg66
| DBI_DB15 | MCU 屏接口数据 | B | LCD_DATA15 | 8 | iocfg_reg67
| DBI_DB16 | MCU 屏接口数据 | B | UART1_TXD | 8 | iocfg_reg44
|  |  |  | LCD_DATA16 | 8 | iocfg_reg68
| DBI_DB17 | MCU 屏接口数据 | B | UART1_RXD | 8 | iocfg_reg45
|  |  |  | LCD_DATA17 | 8 | iocfg_reg69
| DBI_CSN | MCU 屏接口片选 | O | LCD_VSYNC | 8 | iocfg_reg48
| DBI_DCN | MCU 屏接口数据命令切换信号 | O | LCD_HSYNC | 8 | iocfg_reg49
| DBI_WRN | MCU 屏接口写时钟 | O | LCD_CLK | 8 | iocfg_reg50
| DBI_RDN | MCU 屏接口读时钟 | O | LDC_DE | 8 | iocfg_reg51
| DBI_TE | MCU接口帧撕裂影响信号，用于MCU到帧memory的同步 | I | UART1_CTSN | 8 | iocfg_reg47
|  |  |  | LCD_DATA8 | 6 | iocfg_reg60
| APLL_DTEST0 | PLL观测信号 | O | LCD_DATA17 | 14 | iocfg_reg69
| APLL_DTEST1 | PLL观测信号 | O | SDIO1_DATA1 | 14 | iocfg_reg70
| FPLL_DTEST0 | PLL观测信号 | O | SDIO1_DATA0 | 14 | iocfg_reg71
| FPLL_DTEST1 | PLL观测信号 | O | SDIO1_CLK_OUT | 14 | iocfg_reg72
| VPLL_DTEST0 | PLL观测信号 | O | LCD_DATA13 | 14 | iocfg_reg65
| VPLL_DTEST1 | PLL观测信号 | O | LCD_DATA14 | 14 | iocfg_reg66
| MPLL_DTEST0 | PLL观测信号 | O | SDIO1_CMD | 14 | iocfg_reg73
| MPLL_DTEST1 | PLL观测信号 | O | SDIO1_DATA3 | 14 | iocfg_reg74
| VOUT_TEST0 | VOUT观测信号 | O | SDIO0_PWREN | 13 | iocfg_reg36
| VOUT_TEST1 | VOUT观测信号 | O | SDIO0_DATA1 | 13 | iocfg_reg37
| VOUT_TEST2 | VOUT观测信号 | O | SDIO0_DATA0 | 13 | iocfg_reg38
| VOUT_TEST3 | VOUT观测信号 | O | SDIO0_CLK | 13 | iocfg_reg39
| TEST_DTO_USB2PHY | USB2 PHY观测信号 | O | LCD_DATA15 | 14 | iocfg_reg67
| CLK_TEST_MIPIRX_PHY0 | MIPI RX时钟观测信号 | O | SDIO0_CMD | 13 | iocfg_reg40
| CLK_TEST_MIPIRX_PHY1 | MIPI RX时钟观测信号 | O | SDIO0_DATA3 | 13 | iocfg_reg41
| VIVO_BG_DC_TP | Bandgap 测试信号 | O | SDIO1_DATA2 | 15 | iocfg_reg75
| APLL_DC_TP | APLL测试信号 | O | UART0_RXD | 12 | iocfg_reg25
| VPLL_DC_TP | VPLL测试信号 | O | UART0_RXD | 13 | iocfg_reg25
| MPLL_DC_TP | MPLL测试信号 | O | UART0_RXD | 14 | iocfg_reg25
| FPLL_DC_TP | FPLL测试信号 | O | UART0_RXD | 15 | iocfg_reg25
| CSI_ANA_TP_HV_A | MIPI RX PHY 测试信号 | O | I2C0_SCL | 6 | iocfg_reg0
| CSI_ANA_TP_HV_B | MIPI RX PHY 测试信号 | O | I2C0_SDA | 6 | iocfg_reg1
| TOP_BG_DC_TP | Bandgap 测试信号 | O | UART0_TXD | 15 | iocfg_reg24
| AUDIO_DC_TP | AUDIO CODEC 测试信号 | O | I2C1_SCL | 6 | iocfg_reg2
| XIN | 24M晶体输入。 | I | XIN | 0 | -
| XOUT | 24M晶体驱动输出。 | O | XOUT | 0 | -
| AUDIO_MIC1P | mic1正极输入 | I | AUDIO_MIC1P | 0 | -
| AUDIO_MIC1N | mic1负极输入 | I | AUDIO_MIC1N | 0 | -
| AUDIO_MIC2N | mic2正极输入 | I | AUDIO_MIC2N | 0 | -
| AUDIO_MIC2P | mic2负极输入 | I | AUDIO_MIC2P | 0 | -
| AUDIO_LINEOUTLP | line0 正极输出 | O | AUDIO_LINEOUTLP | 0 | -
| AUDIO_LINEOUTLN | line0 负极输出 | O | AUDIO_LINEOUTLN | 0 | -
| AUDIO_LINEOUTRP | line1 正极输出 | O | AUDIO_LINEOUTRP | 0 | -
| AUDIO_LINEOUTRN | line1 负极输出 | O | AUDIO_LINEOUTRN | 0 | -
| AUDIO_LDO25_VO |  | O | AUDIO_DECAP | 0 | -
| AUDIO_VRP |  | I | AUDIO_DECAP | 0 | -
| AUDIO_VRN |  | I | - | 0 | -
| AUDIO_VREF | 音频参考源。挂电容 | B | AUDIO_VREF | 0 | -
| AUDIO_VCM |  | B | - | 0 | -
| AUDIO_MICBIAS | 音频输入麦克风偏置。 | B | AUDIO_MICBIAS | 0 | -
| USB2_DM | USB2 负极 | B | USB2_DM | 0 | -
| USB2_DP | USB2 正极 | B | USB2_DP | 0 | -
| RTC_XIN | RTC晶体输入。32KHz | I | RTC_XIN | 0 | -
| RTC_XOUT | RTC晶体驱动输出。32KHz | O | RTC_XOUT | 0 | -
| RTC_DECAP |  | B | RTC_DECAP | 0 | -
| FEPHY_RXN | ephy rx通道负极 | B | FEPHY_RXN | 0 | -
| FEPHY_RXP | ephy rx通道正极 | B | FEPHY_RXP | 0 | -
| FEPHY_TXN | ephy tx通道负极 | B | FEPHY_TXN | 0 | -
| FEPHY_TXP | ephy tx通道正极 | B | FEPHY_TXP | 0 | -

## 3.管脚控制寄存器
Register Name | Pin Number | Function | Address | Default Value | Field Bits | Field Description 驱动能力选择档位请参考芯片手册第二章DC/AC电气参数部分 （档位值越大，对应的驱动能力越大；以4档IO为例，档位4>档位3>档位2>档位1）。 需要根据实际应用场景选择合适的档位配置。
iocfg_reg0 | 6 | Pin I2C0_SCL IO Config Register. | 0x112C0000 | 0x00001000 | 31:21 | 保留。
20:19
[5 empty] | 18 | 保留。
[5 empty] | 17 | 保留。
[5 empty] | 16 | 保留。
[5 empty] | 15:14 | 管脚施密特控制： 0x0：ST关闭； 0x1：ST打开； 其他：保留。
[5 empty] | 13 | 保留。
[5 empty] | 12 | 管脚输入使能： 0x0：关闭； 0x1：打开。
[5 empty] | 11 | 保留。
[5 empty] | 10 | 管脚电平转换速率控制： 0x0：慢沿输出； 0x1：快沿输出。
[5 empty] | 9 | 管脚下拉控制： 0x0：关闭； 0x1：打开。
[5 empty] | 8 | 管脚上拉控制： 0x0：关闭； 0x1：打开。
[5 empty] | 7:4 | 管脚驱动能力选择： 0x0：档位1； 0x1：档位2； 0x2：档位3； 0x3：档位4； 其它：保留。
[5 empty] | 3:0 | 功能选择： 0x0：GPIO0_0； 0x4：I2C0_SCL； 0x5：UART3_RXD； 0x6：CSI_ANA_TP_HV_A； 其它：保留。
iocfg_reg1 | 7 | Pin I2C0_SDA IO Config Register. | 0x112C0004 | 0x00001000 | 31:21 | 保留。
20:19
[5 empty] | 18 | 保留。
[5 empty] | 17 | 保留。
[5 empty] | 16 | 保留。
[5 empty] | 15:14 | 管脚施密特控制： 0x0：ST关闭； 0x1：ST打开； 其他：保留。
[5 empty] | 13 | 保留。
[5 empty] | 12 | 管脚输入使能： 0x0：关闭； 0x1：打开。
[5 empty] | 11 | 保留。
[5 empty] | 10 | 管脚电平转换速率控制： 0x0：慢沿输出； 0x1：快沿输出。
[5 empty] | 9 | 管脚下拉控制： 0x0：关闭； 0x1：打开。
[5 empty] | 8 | 管脚上拉控制： 0x0：关闭； 0x1：打开。
[5 empty] | 7:4 | 管脚驱动能力选择： 0x0：档位1； 0x1：档位2； 0x2：档位3； 0x3：档位4； 其它：保留。
[5 empty] | 3:0 | 功能选择： 0x0：GPIO0_1； 0x4：I2C0_SDA； 0x5：UART3_TXD； 0x6：CSI_ANA_TP_HV_B； 其它：保留。
iocfg_reg2 | 8 | Pin I2C1_SCL IO Config Register. | 0x112C0008 | 0x00001000 | 31:21 | 保留。
20:19
[5 empty] | 18 | 保留。
[5 empty] | 17 | 保留。
[5 empty] | 16 | 保留。
[5 empty] | 15:14 | 管脚施密特控制： 0x0：ST关闭； 0x1：ST打开； 其他：保留。
[5 empty] | 13 | 保留。
[5 empty] | 12 | 管脚输入使能： 0x0：关闭； 0x1：打开。
[5 empty] | 11 | 保留。
[5 empty] | 10 | 管脚电平转换速率控制： 0x0：慢沿输出； 0x1：快沿输出。
[5 empty] | 9 | 管脚下拉控制： 0x0：关闭； 0x1：打开。
[5 empty] | 8 | 管脚上拉控制： 0x0：关闭； 0x1：打开。
[5 empty] | 7:4 | 管脚驱动能力选择： 0x0：档位1； 0x1：档位2； 0x2：档位3； 0x3：档位4； 其它：保留。
[5 empty] | 3:0 | 功能选择： 0x0：GPIO0_2； 0x4：I2C1_SCL； 0x6：AUDIO_DC_TP； 其它：保留。
iocfg_reg3 | 9 | Pin I2C1_SDA IO Config Register. | 0x112C000C | 0x00001000 | 31:21 | 保留。
20:19
[5 empty] | 18 | 保留。
[5 empty] | 17 | 保留。
[5 empty] | 16 | 保留。
[5 empty] | 15:14 | 管脚施密特控制： 0x0：ST关闭； 0x1：ST打开； 其他：保留。
[5 empty] | 13 | 保留。
[5 empty] | 12 | 管脚输入使能： 0x0：关闭； 0x1：打开。
[5 empty] | 11 | 保留。
[5 empty] | 10 | 管脚电平转换速率控制： 0x0：慢沿输出； 0x1：快沿输出。
[5 empty] | 9 | 管脚下拉控制： 0x0：关闭； 0x1：打开。
[5 empty] | 8 | 管脚上拉控制： 0x0：关闭； 0x1：打开。
[5 empty] | 7:4 | 管脚驱动能力选择： 0x0：档位1； 0x1：档位2； 0x2：档位3； 0x3：档位4； 其它：保留。
[5 empty] | 3:0 | 功能选择： 0x0：GPIO0_3； 0x3：DVP_HSYNC_0； 0x4：I2C1_SDA； 其它：保留。
iocfg_reg4 | 11 | Pin SENSOR0_CLK IO Config Register. | 0x112C0010 | 0x00001000 | 31:21 | 保留。
20:19
[5 empty] | 18 | 保留。
[5 empty] | 17 | 保留。
[5 empty] | 16 | 保留。
[5 empty] | 15:14 | 管脚施密特控制： 0x0：ST关闭； 0x1：ST打开； 其他：保留。
[5 empty] | 13 | 保留。
[5 empty] | 12 | 管脚输入使能： 0x0：关闭； 0x1：打开。
[5 empty] | 11 | 保留。
[5 empty] | 10 | 管脚电平转换速率控制： 0x0：慢沿输出； 0x1：快沿输出。
[5 empty] | 9 | 管脚下拉控制： 0x0：关闭； 0x1：打开。
[5 empty] | 8 | 管脚上拉控制： 0x0：关闭； 0x1：打开。
[5 empty] | 7:4 | 管脚驱动能力选择： 0x0：档位1； 0x1：档位2； 0x2：档位3； 0x3：档位4； 其它：保留。
[5 empty] | 3:0 | 功能选择： 0x0：GPIO0_4； 0x3：DVP_VSYNC_0； 0x4：SENSOR0_CLK； 其它：保留。
iocfg_reg5 | 12 | Pin SENSOR0_RSTN IO Config Register. | 0x112C0014 | 0x00001000 | 31:21 | 保留。
20:19
[5 empty] | 18 | 保留。
[5 empty] | 17 | 保留。
[5 empty] | 16 | 保留。
[5 empty] | 15:14 | 管脚施密特控制： 0x0：ST关闭； 0x1：ST打开； 其他：保留。
[5 empty] | 13 | 保留。
[5 empty] | 12 | 管脚输入使能： 0x0：关闭； 0x1：打开。
[5 empty] | 11 | 保留。
[5 empty] | 10 | 管脚电平转换速率控制： 0x0：慢沿输出； 0x1：快沿输出。
[5 empty] | 9 | 管脚下拉控制： 0x0：关闭； 0x1：打开。
[5 empty] | 8 | 管脚上拉控制： 0x0：关闭； 0x1：打开。
[5 empty] | 7:4 | 管脚驱动能力选择： 0x0：档位1； 0x1：档位2； 0x2：档位3； 0x3：档位4； 其它：保留。
[5 empty] | 3:0 | 功能选择： 0x0：GPIO0_5； 0x2：BT656IN_CLK_0； 0x3：DVP_CLK_0； 0x4：SENSOR0_RSTN； 其它：保留。
iocfg_reg6 | 13 | Pin SENSOR1_CLK IO Config Register. | 0x112C0018 | 0x00001000 | 31:21 | 保留。
20:19
[5 empty] | 18 | 保留。
[5 empty] | 17 | 保留。
[5 empty] | 16 | 保留。
[5 empty] | 15:14 | 管脚施密特控制： 0x0：ST关闭； 0x1：ST打开； 其他：保留。
[5 empty] | 13 | 保留。
[5 empty] | 12 | 管脚输入使能： 0x0：关闭； 0x1：打开。
[5 empty] | 11 | 保留。
[5 empty] | 10 | 管脚电平转换速率控制： 0x0：慢沿输出； 0x1：快沿输出。
[5 empty] | 9 | 管脚下拉控制： 0x0：关闭； 0x1：打开。
[5 empty] | 8 | 管脚上拉控制： 0x0：关闭； 0x1：打开。
[5 empty] | 7:4 | 管脚驱动能力选择： 0x0：档位1； 0x1：档位2； 0x2：档位3； 0x3：档位4； 其它：保留。
[5 empty] | 3:0 | 功能选择： 0x0：GPIO0_6； 0x1：I2C2_SCL； 0x2：BT656IN_DATA0_0； 0x3：DVP_DATA0_0； 0x4：SENSOR1_CLK； 0x5：UART1_TXD； 其它：保留。
iocfg_reg7 | 14 | Pin SENSOR1_RSTN IO Config Register. | 0x112C001C | 0x00001000 | 31:21 | 保留。
20:19
[5 empty] | 18 | 保留。
[5 empty] | 17 | 保留。
[5 empty] | 16 | 保留。
[5 empty] | 15:14 | 管脚施密特控制： 0x0：ST关闭； 0x1：ST打开； 其他：保留。
[5 empty] | 13 | 保留。
[5 empty] | 12 | 管脚输入使能： 0x0：关闭； 0x1：打开。
[5 empty] | 11 | 保留。
[5 empty] | 10 | 管脚电平转换速率控制： 0x0：慢沿输出； 0x1：快沿输出。
[5 empty] | 9 | 管脚下拉控制： 0x0：关闭； 0x1：打开。
[5 empty] | 8 | 管脚上拉控制： 0x0：关闭； 0x1：打开。
[5 empty] | 7:4 | 管脚驱动能力选择： 0x0：档位1； 0x1：档位2； 0x2：档位3； 0x3：档位4； 其它：保留。
[5 empty] | 3:0 | 功能选择： 0x0：GPIO0_7； 0x1：I2C2_SDA； 0x2：BT656IN_DATA1_0； 0x3：DVP_DATA1_0； 0x4：SENSOR1_RSTN； 0x5：UART1_RXD； 其它：保留。
iocfg_reg8 | 15 | Pin MIPI_RX0_D0P IO Config Register. | 0x112C0020 | 0x00000000 | 31:21 | 保留。
20:19
[5 empty] | 18 | 保留。
[5 empty] | 17 | 保留。
[5 empty] | 16 | 保留。
[5 empty] | 15:14 | 保留。
[5 empty] | 13 | 保留。
[5 empty] | 12 | 保留。
[5 empty] | 11 | 保留。
[5 empty] | 10 | 保留。
[5 empty] | 9 | 保留。
[5 empty] | 8 | 保留。
[5 empty] | 7:4 | 保留。
[5 empty] | 3:0 | 功能选择： 0x0：MIPI_RX0_D0P； 0x2：BT656IN_DATA2_0； 0x3：DVP_DATA2_0； 其它：保留。
iocfg_reg9 | 16 | Pin MIPI_RX0_D0N IO Config Register. | 0x112C0024 | 0x00000000 | 31:21 | 保留。
20:19
[5 empty] | 18 | 保留。
[5 empty] | 17 | 保留。
[5 empty] | 16 | 保留。
[5 empty] | 15:14 | 保留。
[5 empty] | 13 | 保留。
[5 empty] | 12 | 保留。
[5 empty] | 11 | 保留。
[5 empty] | 10 | 保留。
[5 empty] | 9 | 保留。
[5 empty] | 8 | 保留。
[5 empty] | 7:4 | 保留。
[5 empty] | 3:0 | 功能选择： 0x0：MIPI_RX0_D0N； 0x2：BT656IN_DATA3_0； 0x3：DVP_DATA3_0； 其它：保留。
iocfg_reg10 | 17 | Pin MIPI_RX0_CKP IO Config Register. | 0x112C0028 | 0x00000000 | 31:21 | 保留。
20:19
[5 empty] | 18 | 保留。
[5 empty] | 17 | 保留。
[5 empty] | 16 | 保留。
[5 empty] | 15:14 | 保留。
[5 empty] | 13 | 保留。
[5 empty] | 12 | 保留。
[5 empty] | 11 | 保留。
[5 empty] | 10 | 保留。
[5 empty] | 9 | 保留。
[5 empty] | 8 | 保留。
[5 empty] | 7:4 | 保留。
[5 empty] | 3:0 | 功能选择： 0x0：MIPI_RX0_CKP； 0x2：BT656IN_DATA4_0； 0x3：DVP_DATA4_0； 其它：保留。
iocfg_reg11 | 18 | Pin MIPI_RX0_CKN IO Config Register. | 0x112C002C | 0x00000000 | 31:21 | 保留。
20:19
[5 empty] | 18 | 保留。
[5 empty] | 17 | 保留。
[5 empty] | 16 | 保留。
[5 empty] | 15:14 | 保留。
[5 empty] | 13 | 保留。
[5 empty] | 12 | 保留。
[5 empty] | 11 | 保留。
[5 empty] | 10 | 保留。
[5 empty] | 9 | 保留。
[5 empty] | 8 | 保留。
[5 empty] | 7:4 | 保留。
[5 empty] | 3:0 | 功能选择： 0x0：MIPI_RX0_CKN； 0x2：BT656IN_DATA5_0； 0x3：DVP_DATA5_0； 其它：保留。
iocfg_reg12 | 19 | Pin MIPI_RX0_D1P IO Config Register. | 0x112C0030 | 0x00000000 | 31:21 | 保留。
20:19
[5 empty] | 18 | 保留。
[5 empty] | 17 | 保留。
[5 empty] | 16 | 保留。
[5 empty] | 15:14 | 保留。
[5 empty] | 13 | 保留。
[5 empty] | 12 | 保留。
[5 empty] | 11 | 保留。
[5 empty] | 10 | 保留。
[5 empty] | 9 | 保留。
[5 empty] | 8 | 保留。
[5 empty] | 7:4 | 保留。
[5 empty] | 3:0 | 功能选择： 0x0：MIPI_RX0_D1P； 0x2：BT656IN_DATA6_0； 0x3：DVP_DATA6_0； 其它：保留。
iocfg_reg13 | 20 | Pin MIPI_RX0_D1N IO Config Register. | 0x112C0034 | 0x00000000 | 31:21 | 保留。
20:19
[5 empty] | 18 | 保留。
[5 empty] | 17 | 保留。
[5 empty] | 16 | 保留。
[5 empty] | 15:14 | 保留。
[5 empty] | 13 | 保留。
[5 empty] | 12 | 保留。
[5 empty] | 11 | 保留。
[5 empty] | 10 | 保留。
[5 empty] | 9 | 保留。
[5 empty] | 8 | 保留。
[5 empty] | 7:4 | 保留。
[5 empty] | 3:0 | 功能选择： 0x0：MIPI_RX0_D1N； 0x2：BT656IN_DATA7_0； 0x3：DVP_DATA7_0； 其它：保留。
iocfg_reg14 | 22 | Pin MIPI_RX1_D0P IO Config Register. | 0x112C0038 | 0x00000000 | 31:21 | 保留。
20:19
[5 empty] | 18 | 保留。
[5 empty] | 17 | 保留。
[5 empty] | 16 | 保留。
[5 empty] | 15:14 | 保留。
[5 empty] | 13 | 保留。
[5 empty] | 12 | 保留。
[5 empty] | 11 | 保留。
[5 empty] | 10 | 保留。
[5 empty] | 9 | 保留。
[5 empty] | 8 | 保留。
[5 empty] | 7:4 | 保留。
[5 empty] | 3:0 | 功能选择： 0x0：MIPI_RX1_D0P； 其它：保留。
iocfg_reg15 | 23 | Pin MIPI_RX1_D0N IO Config Register. | 0x112C003C | 0x00000000 | 31:21 | 保留。
20:19
[5 empty] | 18 | 保留。
[5 empty] | 17 | 保留。
[5 empty] | 16 | 保留。
[5 empty] | 15:14 | 保留。
[5 empty] | 13 | 保留。
[5 empty] | 12 | 保留。
[5 empty] | 11 | 保留。
[5 empty] | 10 | 保留。
[5 empty] | 9 | 保留。
[5 empty] | 8 | 保留。
[5 empty] | 7:4 | 保留。
[5 empty] | 3:0 | 功能选择： 0x0：MIPI_RX1_D0N； 其它：保留。
iocfg_reg16 | 24 | Pin MIPI_RX1_CKP IO Config Register. | 0x112C0040 | 0x00000000 | 31:21 | 保留。
20:19
[5 empty] | 18 | 保留。
[5 empty] | 17 | 保留。
[5 empty] | 16 | 保留。
[5 empty] | 15:14 | 保留。
[5 empty] | 13 | 保留。
[5 empty] | 12 | 保留。
[5 empty] | 11 | 保留。
[5 empty] | 10 | 保留。
[5 empty] | 9 | 保留。
[5 empty] | 8 | 保留。
[5 empty] | 7:4 | 保留。
[5 empty] | 3:0 | 功能选择： 0x0：MIPI_RX1_CKP； 其它：保留。
iocfg_reg17 | 25 | Pin MIPI_RX1_CKN IO Config Register. | 0x112C0044 | 0x00000000 | 31:21 | 保留。
20:19
[5 empty] | 18 | 保留。
[5 empty] | 17 | 保留。
[5 empty] | 16 | 保留。
[5 empty] | 15:14 | 保留。
[5 empty] | 13 | 保留。
[5 empty] | 12 | 保留。
[5 empty] | 11 | 保留。
[5 empty] | 10 | 保留。
[5 empty] | 9 | 保留。
[5 empty] | 8 | 保留。
[5 empty] | 7:4 | 保留。
[5 empty] | 3:0 | 功能选择： 0x0：MIPI_RX1_CKN； 其它：保留。
iocfg_reg18 | 26 | Pin MIPI_RX1_D1P IO Config Register. | 0x112C0048 | 0x00000000 | 31:21 | 保留。
20:19
[5 empty] | 18 | 保留。
[5 empty] | 17 | 保留。
[5 empty] | 16 | 保留。
[5 empty] | 15:14 | 保留。
[5 empty] | 13 | 保留。
[5 empty] | 12 | 保留。
[5 empty] | 11 | 保留。
[5 empty] | 10 | 保留。
[5 empty] | 9 | 保留。
[5 empty] | 8 | 保留。
[5 empty] | 7:4 | 保留。
[5 empty] | 3:0 | 功能选择： 0x0：MIPI_RX1_D1P； 其它：保留。
iocfg_reg19 | 27 | Pin MIPI_RX1_D1N IO Config Register. | 0x112C004C | 0x00000000 | 31:21 | 保留。
20:19
[5 empty] | 18 | 保留。
[5 empty] | 17 | 保留。
[5 empty] | 16 | 保留。
[5 empty] | 15:14 | 保留。
[5 empty] | 13 | 保留。
[5 empty] | 12 | 保留。
[5 empty] | 11 | 保留。
[5 empty] | 10 | 保留。
[5 empty] | 9 | 保留。
[5 empty] | 8 | 保留。
[5 empty] | 7:4 | 保留。
[5 empty] | 3:0 | 功能选择： 0x0：MIPI_RX1_D1N； 其它：保留。
iocfg_reg20 | 44 | Pin LSADC_CH0 IO Config Register. | 0x12090000 | 0x00001000 | 31:21 | 保留。
20:19
[5 empty] | 18 | 保留。
[5 empty] | 17 | 保留。
[5 empty] | 16 | 保留。
[5 empty] | 15:14 | 管脚施密特控制： 0x0：ST关闭； 0x1：ST打开； 其他：保留。
[5 empty] | 13 | 保留。
[5 empty] | 12 | 管脚输入使能： 0x0：关闭； 0x1：打开。
[5 empty] | 11 | 保留。
[5 empty] | 10 | 管脚电平转换速率控制： 0x0：慢沿输出； 0x1：快沿输出。
[5 empty] | 9 | 管脚下拉控制： 0x0：关闭； 0x1：打开。
[5 empty] | 8 | 管脚上拉控制： 0x0：关闭； 0x1：打开。
[5 empty] | 7:4 | 管脚驱动能力选择： 0x0：档位1； 0x1：档位2； 0x2：档位3； 0x3：档位4； 其它：保留。
[5 empty] | 3:0 | 功能选择： 0x0：SYS_RSTN_OUT； 0x1：GPIO1_0； 0x4：LSADC_CH0； 其它：保留。
iocfg_reg21 | 45 | Pin LSADC_CH1 IO Config Register. | 0x12090004 | 0x00001000 | 31:21 | 保留。
20:19
[5 empty] | 18 | 保留。
[5 empty] | 17 | 保留。
[5 empty] | 16 | 保留。
[5 empty] | 15:14 | 管脚施密特控制： 0x0：ST关闭； 0x1：ST打开； 其他：保留。
[5 empty] | 13 | 保留。
[5 empty] | 12 | 管脚输入使能： 0x0：关闭； 0x1：打开。
[5 empty] | 11 | 保留。
[5 empty] | 10 | 管脚电平转换速率控制： 0x0：慢沿输出； 0x1：快沿输出。
[5 empty] | 9 | 管脚下拉控制： 0x0：关闭； 0x1：打开。
[5 empty] | 8 | 管脚上拉控制： 0x0：关闭； 0x1：打开。
[5 empty] | 7:4 | 管脚驱动能力选择： 0x0：档位1； 0x1：档位2； 0x2：档位3； 0x3：档位4； 其它：保留。
[5 empty] | 3:0 | 功能选择： 0x0：GPIO1_1； 0x1：TEST_CLK； 0x2：UART3_TXD； 0x4：LSADC_CH1； 其它：保留。
iocfg_reg22 | 46 | Pin LSADC_CH2 IO Config Register. | 0x12090008 | 0x00001000 | 31:21 | 保留。
20:19
[5 empty] | 18 | 保留。
[5 empty] | 17 | 保留。
[5 empty] | 16 | 保留。
[5 empty] | 15:14 | 管脚施密特控制： 0x0：ST关闭； 0x1：ST打开； 其他：保留。
[5 empty] | 13 | 保留。
[5 empty] | 12 | 管脚输入使能： 0x0：关闭； 0x1：打开。
[5 empty] | 11 | 保留。
[5 empty] | 10 | 管脚电平转换速率控制： 0x0：慢沿输出； 0x1：快沿输出。
[5 empty] | 9 | 管脚下拉控制： 0x0：关闭； 0x1：打开。
[5 empty] | 8 | 管脚上拉控制： 0x0：关闭； 0x1：打开。
[5 empty] | 7:4 | 管脚驱动能力选择： 0x0：档位1； 0x1：档位2； 0x2：档位3； 0x3：档位4； 其它：保留。
[5 empty] | 3:0 | 功能选择： 0x0：GPIO1_2； 0x1：PWM7； 0x2：UART3_RXD； 0x3：SDIO0_CARD_POWER_EN； 0x4：LSADC_CH2； 0x5：USB2_VBUS_CTRL； 其它：保留。
iocfg_reg23 | 54 | Pin SVB_PWM IO Config Register. | 0x11980000 | 0x00001000 | 31:21 | 保留。
20:19
[5 empty] | 18 | 保留。
[5 empty] | 17 | 保留。
[5 empty] | 16 | 保留。
[5 empty] | 15:14 | 管脚施密特控制： 0x0：ST关闭； 0x1：ST打开； 其他：保留。
[5 empty] | 13 | 保留。
[5 empty] | 12 | 管脚输入使能： 0x0：关闭； 0x1：打开。
[5 empty] | 11 | 保留。
[5 empty] | 10 | 管脚电平转换速率控制： 0x0：慢沿输出； 0x1：快沿输出。
[5 empty] | 9 | 管脚下拉控制： 0x0：关闭； 0x1：打开。
[5 empty] | 8 | 管脚上拉控制： 0x0：关闭； 0x1：打开。
[5 empty] | 7:4 | 管脚驱动能力选择： 0x0：档位1； 0x1：档位2； 0x2：档位3； 0x3：档位4； 其它：保留。
[5 empty] | 3:0 | 功能选择： 0x0：SVB_PWM； 其它：保留。
iocfg_reg24 | 55 | Pin UART0_TXD IO Config Register. | 0x11980004 | 0x00001000 | 31:21 | 保留。
20:19
[5 empty] | 18 | 保留。
[5 empty] | 17 | 保留。
[5 empty] | 16 | 保留。
[5 empty] | 15:14 | 管脚施密特控制： 0x0：ST关闭； 0x1：ST打开； 其他：保留。
[5 empty] | 13 | 保留。
[5 empty] | 12 | 管脚输入使能： 0x0：关闭； 0x1：打开。
[5 empty] | 11 | 保留。
[5 empty] | 10 | 管脚电平转换速率控制： 0x0：慢沿输出； 0x1：快沿输出。
[5 empty] | 9 | 管脚下拉控制： 0x0：关闭； 0x1：打开。
[5 empty] | 8 | 管脚上拉控制： 0x0：关闭； 0x1：打开。
[5 empty] | 7:4 | 管脚驱动能力选择： 0x0：档位1； 0x1：档位2； 0x2：档位3； 0x3：档位4； 其它：保留。
[5 empty] | 3:0 | 功能选择： 0x0：GPIO1_3； 0x1：UART0_TXD； 0xf：TOP_BG_DC_TP； 其它：保留。
iocfg_reg25 | 56 | Pin UART0_RXD IO Config Register. | 0x11980008 | 0x00001000 | 31:21 | 保留。
20:19
[5 empty] | 18 | 保留。
[5 empty] | 17 | 保留。
[5 empty] | 16 | 保留。
[5 empty] | 15:14 | 管脚施密特控制： 0x0：ST关闭； 0x1：ST打开； 其他：保留。
[5 empty] | 13 | 保留。
[5 empty] | 12 | 管脚输入使能： 0x0：关闭； 0x1：打开。
[5 empty] | 11 | 保留。
[5 empty] | 10 | 管脚电平转换速率控制： 0x0：慢沿输出； 0x1：快沿输出。
[5 empty] | 9 | 管脚下拉控制： 0x0：关闭； 0x1：打开。
[5 empty] | 8 | 管脚上拉控制： 0x0：关闭； 0x1：打开。
[5 empty] | 7:4 | 管脚驱动能力选择： 0x0：档位1； 0x1：档位2； 0x2：档位3； 0x3：档位4； 其它：保留。
[5 empty] | 3:0 | 功能选择： 0x0：GPIO1_4； 0x1：UART0_RXD； 0xc：APLL_DC_TP； 0xd：VPLL_DC_TP； 0xe：MPLL_DC_TP； 0xf：FPLL_DC_TP； 其它：保留。
iocfg_reg28 | 57 | Pin PWM8 IO Config Register. | 0x11980014 | 0x00001000 | 31:21 | 保留。
20:19
[5 empty] | 18 | 保留。
[5 empty] | 17 | 保留。
[5 empty] | 16 | 保留。
[5 empty] | 15:14 | 管脚施密特控制： 0x0：ST关闭； 0x1：ST打开； 其他：保留。
[5 empty] | 13 | 保留。
[5 empty] | 12 | 管脚输入使能： 0x0：关闭； 0x1：打开。
[5 empty] | 11 | 保留。
[5 empty] | 10 | 管脚电平转换速率控制： 0x0：慢沿输出； 0x1：快沿输出。
[5 empty] | 9 | 管脚下拉控制： 0x0：关闭； 0x1：打开。
[5 empty] | 8 | 管脚上拉控制： 0x0：关闭； 0x1：打开。
[5 empty] | 7:4 | 管脚驱动能力选择： 0x0：档位1； 0x1：档位2； 0x2：档位3； 0x3：档位4； 其它：保留。
[5 empty] | 3:0 | 功能选择： 0x0：GPIO1_5； 0x1：PWM8； 0x2：I2C2_SCL； 其它：保留。
iocfg_reg29 | 58 | Pin PWM9 IO Config Register. | 0x11980018 | 0x00001000 | 31:21 | 保留。
20:19
[5 empty] | 18 | 保留。
[5 empty] | 17 | 保留。
[5 empty] | 16 | 保留。
[5 empty] | 15:14 | 管脚施密特控制： 0x0：ST关闭； 0x1：ST打开； 其他：保留。
[5 empty] | 13 | 保留。
[5 empty] | 12 | 管脚输入使能： 0x0：关闭； 0x1：打开。
[5 empty] | 11 | 保留。
[5 empty] | 10 | 管脚电平转换速率控制： 0x0：慢沿输出； 0x1：快沿输出。
[5 empty] | 9 | 管脚下拉控制： 0x0：关闭； 0x1：打开。
[5 empty] | 8 | 管脚上拉控制： 0x0：关闭； 0x1：打开。
[5 empty] | 7:4 | 管脚驱动能力选择： 0x0：档位1； 0x1：档位2； 0x2：档位3； 0x3：档位4； 其它：保留。
[5 empty] | 3:0 | 功能选择： 0x0：GPIO1_6； 0x1：PWM9； 0x2：I2C2_SDA； 0x3：SDIO0_CARD_POWER_EN； 其它：保留。
iocfg_reg30 | 60 | Pin SFC_WP_IO2 IO Config Register. | 0x1198001C | 0x00001100 | 31:21 | 保留。
20:19
[5 empty] | 18 | 保留。
[5 empty] | 17 | 保留。
[5 empty] | 16 | 保留。
[5 empty] | 15:14 | 管脚施密特控制： 0x0：ST关闭； 0x1：ST打开； 其他：保留。
[5 empty] | 13 | 保留。
[5 empty] | 12 | 管脚输入使能： 0x0：关闭； 0x1：打开。
[5 empty] | 11 | 保留。
[5 empty] | 10 | 管脚电平转换速率控制： 0x0：慢沿输出； 0x1：快沿输出。
[5 empty] | 9 | 管脚下拉控制： 0x0：关闭； 0x1：打开。
[5 empty] | 8 | 管脚上拉控制： 0x0：关闭； 0x1：打开。
[5 empty] | 7:4 | 管脚驱动能力选择： 0x0：档位1； 0x1：档位2； 0x2：档位3； 0x3：档位4； 其它：保留。
[5 empty] | 3:0 | 功能选择： 0x0：GPIO1_7； 0x1：SFC_WP_IO2； 0x2：EMMC_DATA3； 其它：保留。
iocfg_reg31 | 61 | Pin SFC_MISO_IO1 IO Config Register. | 0x11980020 | 0x00001100 | 31:21 | 保留。
20:19
[5 empty] | 18 | 保留。
[5 empty] | 17 | 保留。
[5 empty] | 16 | 保留。
[5 empty] | 15:14 | 管脚施密特控制： 0x0：ST关闭； 0x1：ST打开； 其他：保留。
[5 empty] | 13 | 保留。
[5 empty] | 12 | 管脚输入使能： 0x0：关闭； 0x1：打开。
[5 empty] | 11 | 保留。
[5 empty] | 10 | 管脚电平转换速率控制： 0x0：慢沿输出； 0x1：快沿输出。
[5 empty] | 9 | 管脚下拉控制： 0x0：关闭； 0x1：打开。
[5 empty] | 8 | 管脚上拉控制： 0x0：关闭； 0x1：打开。
[5 empty] | 7:4 | 管脚驱动能力选择： 0x0：档位1； 0x1：档位2； 0x2：档位3； 0x3：档位4； 其它：保留。
[5 empty] | 3:0 | 功能选择： 0x0：GPIO2_0； 0x1：SFC_MISO_IO1； 0x2：EMMC_DATA0； 其它：保留。
iocfg_reg32 | 62 | Pin SFC_CSN IO Config Register. | 0x11980024 | 0x00001100 | 31:21 | 保留。
20:19
[5 empty] | 18 | 保留。
[5 empty] | 17 | 保留。
[5 empty] | 16 | 保留。
[5 empty] | 15:14 | 管脚施密特控制： 0x0：ST关闭； 0x1：ST打开； 其他：保留。
[5 empty] | 13 | 保留。
[5 empty] | 12 | 管脚输入使能： 0x0：关闭； 0x1：打开。
[5 empty] | 11 | 保留。
[5 empty] | 10 | 管脚电平转换速率控制： 0x0：慢沿输出； 0x1：快沿输出。
[5 empty] | 9 | 管脚下拉控制： 0x0：关闭； 0x1：打开。
[5 empty] | 8 | 管脚上拉控制： 0x0：关闭； 0x1：打开。
[5 empty] | 7:4 | 管脚驱动能力选择： 0x0：档位1； 0x1：档位2； 0x2：档位3； 0x3：档位4； 其它：保留。
[5 empty] | 3:0 | 功能选择： 0x0：GPIO2_1； 0x1：SFC_CSN； 0x2：EMMC_DATA1； 其它：保留。
iocfg_reg33 | 63 | Pin SFC_HOLD_IO3 IO Config Register. | 0x11980028 | 0x00001100 | 31:21 | 保留。
20:19
[5 empty] | 18 | 保留。
[5 empty] | 17 | 保留。
[5 empty] | 16 | 保留。
[5 empty] | 15:14 | 管脚施密特控制： 0x0：ST关闭； 0x1：ST打开； 其他：保留。
[5 empty] | 13 | 保留。
[5 empty] | 12 | 管脚输入使能： 0x0：关闭； 0x1：打开。
[5 empty] | 11 | 保留。
[5 empty] | 10 | 管脚电平转换速率控制： 0x0：慢沿输出； 0x1：快沿输出。
[5 empty] | 9 | 管脚下拉控制： 0x0：关闭； 0x1：打开。
[5 empty] | 8 | 管脚上拉控制： 0x0：关闭； 0x1：打开。
[5 empty] | 7:4 | 管脚驱动能力选择： 0x0：档位1； 0x1：档位2； 0x2：档位3； 0x3：档位4； 其它：保留。
[5 empty] | 3:0 | 功能选择： 0x0：GPIO2_2； 0x1：SFC_HOLD_IO3； 0x2：EMMC_DATA2； 其它：保留。
iocfg_reg34 | 64 | Pin SFC_CLK IO Config Register. | 0x1198002C | 0x00001200 | 31:21 | 保留。
20:19
[5 empty] | 18 | 保留。
[5 empty] | 17 | 保留。
[5 empty] | 16 | 保留。
[5 empty] | 15:14 | 管脚施密特控制： 0x0：ST关闭； 0x1：ST打开； 其他：保留。
[5 empty] | 13 | 保留。
[5 empty] | 12 | 管脚输入使能： 0x0：关闭； 0x1：打开。
[5 empty] | 11 | 保留。
[5 empty] | 10 | 管脚电平转换速率控制： 0x0：慢沿输出； 0x1：快沿输出。
[5 empty] | 9 | 管脚下拉控制： 0x0：关闭； 0x1：打开。
[5 empty] | 8 | 管脚上拉控制： 0x0：关闭； 0x1：打开。
[5 empty] | 7:4 | 管脚驱动能力选择： 0x0：档位1； 0x1：档位2； 0x2：档位3； 0x3：档位4； 其它：保留。
[5 empty] | 3:0 | 功能选择： 0x0：GPIO2_3； 0x1：SFC_CLK； 0x2：EMMC_CLK； 0x3：BOOT_SEL1； 其它：保留。
iocfg_reg35 | 65 | Pin SFC_MOSI_IO0 IO Config Register. | 0x11980030 | 0x00001100 | 31:21 | 保留。
20:19
[5 empty] | 18 | 保留。
[5 empty] | 17 | 保留。
[5 empty] | 16 | 保留。
[5 empty] | 15:14 | 管脚施密特控制： 0x0：ST关闭； 0x1：ST打开； 其他：保留。
[5 empty] | 13 | 保留。
[5 empty] | 12 | 管脚输入使能： 0x0：关闭； 0x1：打开。
[5 empty] | 11 | 保留。
[5 empty] | 10 | 管脚电平转换速率控制： 0x0：慢沿输出； 0x1：快沿输出。
[5 empty] | 9 | 管脚下拉控制： 0x0：关闭； 0x1：打开。
[5 empty] | 8 | 管脚上拉控制： 0x0：关闭； 0x1：打开。
[5 empty] | 7:4 | 管脚驱动能力选择： 0x0：档位1； 0x1：档位2； 0x2：档位3； 0x3：档位4； 其它：保留。
[5 empty] | 3:0 | 功能选择： 0x0：GPIO2_4； 0x1：SFC_MOSI_IO0； 0x2：EMMC_CMD； 其它：保留。
iocfg_reg36 | 66 | Pin SDIO0_PWREN IO Config Register. | 0x11980034 | 0x00001000 | 31:21 | 保留。
20:19
[5 empty] | 18 | 保留。
[5 empty] | 17 | 保留。
[5 empty] | 16 | 保留。
[5 empty] | 15:14 | 管脚施密特控制： 0x0：ST关闭； 0x1：ST打开； 其他：保留。
[5 empty] | 13 | 保留。
[5 empty] | 12 | 管脚输入使能： 0x0：关闭； 0x1：打开。
[5 empty] | 11 | 保留。
[5 empty] | 10 | 管脚电平转换速率控制： 0x0：慢沿输出； 0x1：快沿输出。
[5 empty] | 9 | 管脚下拉控制： 0x0：关闭； 0x1：打开。
[5 empty] | 8 | 管脚上拉控制： 0x0：关闭； 0x1：打开。
[5 empty] | 7:4 | 管脚驱动能力选择： 0x0：档位1； 0x1：档位2； 0x2：档位3； 0x3：档位4； 其它：保留。
[5 empty] | 3:0 | 功能选择： 0x0：GPIO2_5； 0x1：SDIO0_CARD_POWER_EN； 0x2：EMMC_RST_N； 0x3：USB2_VBUS_CTRL； 0xd：VOUT_TEST0； 其它：保留。
iocfg_reg37 | 67 | Pin SDIO0_DATA1 IO Config Register. | 0x11980038 | 0x00001100 | 31:21 | 保留。
20:19
[5 empty] | 18 | 保留。
[5 empty] | 17 | 保留。
[5 empty] | 16 | 保留。
[5 empty] | 15:14 | 管脚施密特控制： 0x0：ST关闭； 0x1：ST打开； 其他：保留。
[5 empty] | 13 | 保留。
[5 empty] | 12 | 管脚输入使能： 0x0：关闭； 0x1：打开。
[5 empty] | 11 | 保留。
[5 empty] | 10 | 管脚电平转换速率控制： 0x0：慢沿输出； 0x1：快沿输出。
[5 empty] | 9 | 管脚下拉控制： 0x0：关闭； 0x1：打开。
[5 empty] | 8 | 管脚上拉控制： 0x0：关闭； 0x1：打开。
[5 empty] | 7:4 | 管脚驱动能力选择： 0x0：档位1； 0x1：档位2； 0x2：档位3； 0x3：档位4； 其它：保留。
[5 empty] | 3:0 | 功能选择： 0x0：GPIO2_6； 0x1：SDIO0_DATA1； 0x2：EMMC_DATA4； 0x6：PWM10； 0xd：VOUT_TEST1； 其它：保留。
iocfg_reg38 | 68 | Pin SDIO0_DATA0 IO Config Register. | 0x1198003C | 0x00001100 | 31:21 | 保留。
20:19
[5 empty] | 18 | 保留。
[5 empty] | 17 | 保留。
[5 empty] | 16 | 保留。
[5 empty] | 15:14 | 管脚施密特控制： 0x0：ST关闭； 0x1：ST打开； 其他：保留。
[5 empty] | 13 | 保留。
[5 empty] | 12 | 管脚输入使能： 0x0：关闭； 0x1：打开。
[5 empty] | 11 | 保留。
[5 empty] | 10 | 管脚电平转换速率控制： 0x0：慢沿输出； 0x1：快沿输出。
[5 empty] | 9 | 管脚下拉控制： 0x0：关闭； 0x1：打开。
[5 empty] | 8 | 管脚上拉控制： 0x0：关闭； 0x1：打开。
[5 empty] | 7:4 | 管脚驱动能力选择： 0x0：档位1； 0x1：档位2； 0x2：档位3； 0x3：档位4； 其它：保留。
[5 empty] | 3:0 | 功能选择： 0x0：GPIO2_7； 0x1：SDIO0_DATA0； 0x2：EMMC_DATA5； 0x4：SPI1_SDO； 0x6：PWM9； 0xd：VOUT_TEST2； 其它：保留。
iocfg_reg39 | 70 | Pin SDIO0_CLK IO Config Register. | 0x11980040 | 0x00001200 | 31:21 | 保留。
20:19
[5 empty] | 18 | 保留。
[5 empty] | 17 | 保留。
[5 empty] | 16 | 保留。
[5 empty] | 15:14 | 管脚施密特控制： 0x0：ST关闭； 0x1：ST打开； 其他：保留。
[5 empty] | 13 | 保留。
[5 empty] | 12 | 管脚输入使能： 0x0：关闭； 0x1：打开。
[5 empty] | 11 | 保留。
[5 empty] | 10 | 管脚电平转换速率控制： 0x0：慢沿输出； 0x1：快沿输出。
[5 empty] | 9 | 管脚下拉控制： 0x0：关闭； 0x1：打开。
[5 empty] | 8 | 管脚上拉控制： 0x0：关闭； 0x1：打开。
[5 empty] | 7:4 | 管脚驱动能力选择： 0x0：档位1； 0x1：档位2； 0x2：档位3； 0x3：档位4； 其它：保留。
[5 empty] | 3:0 | 功能选择： 0x0：GPIO3_0； 0x1：SDIO0_CLK； 0x3：BOOT_SEL0； 0x4：SPI1_SCLK； 0x6：PWM8； 0xd：VOUT_TEST3； 其它：保留。
iocfg_reg40 | 71 | Pin SDIO0_CMD IO Config Register. | 0x11980044 | 0x00001100 | 31:21 | 保留。
20:19
[5 empty] | 18 | 保留。
[5 empty] | 17 | 保留。
[5 empty] | 16 | 保留。
[5 empty] | 15:14 | 管脚施密特控制： 0x0：ST关闭； 0x1：ST打开； 其他：保留。
[5 empty] | 13 | 保留。
[5 empty] | 12 | 管脚输入使能： 0x0：关闭； 0x1：打开。
[5 empty] | 11 | 保留。
[5 empty] | 10 | 管脚电平转换速率控制： 0x0：慢沿输出； 0x1：快沿输出。
[5 empty] | 9 | 管脚下拉控制： 0x0：关闭； 0x1：打开。
[5 empty] | 8 | 管脚上拉控制： 0x0：关闭； 0x1：打开。
[5 empty] | 7:4 | 管脚驱动能力选择： 0x0：档位1； 0x1：档位2； 0x2：档位3； 0x3：档位4； 其它：保留。
[5 empty] | 3:0 | 功能选择： 0x0：GPIO3_1； 0x1：SDIO0_CMD； 0x2：EMMC_DATA6； 0x3：UART3_TXD； 0x4：SPI1_SDI； 0xd：CLK_TEST_MIPIRX_PHY0； 其它：保留。
iocfg_reg41 | 73 | Pin SDIO0_DATA3 IO Config Register. | 0x11980048 | 0x00001100 | 31:21 | 保留。
20:19
[5 empty] | 18 | 保留。
[5 empty] | 17 | 保留。
[5 empty] | 16 | 保留。
[5 empty] | 15:14 | 管脚施密特控制： 0x0：ST关闭； 0x1：ST打开； 其他：保留。
[5 empty] | 13 | 保留。
[5 empty] | 12 | 管脚输入使能： 0x0：关闭； 0x1：打开。
[5 empty] | 11 | 保留。
[5 empty] | 10 | 管脚电平转换速率控制： 0x0：慢沿输出； 0x1：快沿输出。
[5 empty] | 9 | 管脚下拉控制： 0x0：关闭； 0x1：打开。
[5 empty] | 8 | 管脚上拉控制： 0x0：关闭； 0x1：打开。
[5 empty] | 7:4 | 管脚驱动能力选择： 0x0：档位1； 0x1：档位2； 0x2：档位3； 0x3：档位4； 其它：保留。
[5 empty] | 3:0 | 功能选择： 0x0：GPIO3_2； 0x1：SDIO0_DATA3； 0x2：EMMC_DATA7； 0x3：UART3_RXD； 0x4：SPI1_CSN； 0xd：CLK_TEST_MIPIRX_PHY1； 其它：保留。
iocfg_reg42 | 74 | Pin SDIO0_DATA2 IO Config Register. | 0x1198004C | 0x00001000 | 31:21 | 保留。
20:19
[5 empty] | 18 | 保留。
[5 empty] | 17 | 保留。
[5 empty] | 16 | 保留。
[5 empty] | 15:14 | 管脚施密特控制： 0x0：ST关闭； 0x1：ST打开； 其他：保留。
[5 empty] | 13 | 保留。
[5 empty] | 12 | 管脚输入使能： 0x0：关闭； 0x1：打开。
[5 empty] | 11 | 保留。
[5 empty] | 10 | 管脚电平转换速率控制： 0x0：慢沿输出； 0x1：快沿输出。
[5 empty] | 9 | 管脚下拉控制： 0x0：关闭； 0x1：打开。
[5 empty] | 8 | 管脚上拉控制： 0x0：关闭； 0x1：打开。
[5 empty] | 7:4 | 管脚驱动能力选择： 0x0：档位1； 0x1：档位2； 0x2：档位3； 0x3：档位4； 其它：保留。
[5 empty] | 3:0 | 功能选择： 0x0：GPIO3_3； 0x1：SDIO0_DATA2； 0x4：I2C2_SCL； 其它：保留。
iocfg_reg43 | 75 | Pin SDIO0_CARD_DETECT IO Config Register. | 0x11980050 | 0x00001000 | 31:21 | 保留。
20:19
[5 empty] | 18 | 保留。
[5 empty] | 17 | 保留。
[5 empty] | 16 | 保留。
[5 empty] | 15:14 | 管脚施密特控制： 0x0：ST关闭； 0x1：ST打开； 其他：保留。
[5 empty] | 13 | 保留。
[5 empty] | 12 | 管脚输入使能： 0x0：关闭； 0x1：打开。
[5 empty] | 11 | 保留。
[5 empty] | 10 | 管脚电平转换速率控制： 0x0：慢沿输出； 0x1：快沿输出。
[5 empty] | 9 | 管脚下拉控制： 0x0：关闭； 0x1：打开。
[5 empty] | 8 | 管脚上拉控制： 0x0：关闭； 0x1：打开。
[5 empty] | 7:4 | 管脚驱动能力选择： 0x0：档位1； 0x1：档位2； 0x2：档位3； 0x3：档位4； 其它：保留。
[5 empty] | 3:0 | 功能选择： 0x0：GPIO3_4； 0x1：SDIO0_CARD_DETECT； 0x4：I2C2_SDA； 其它：保留。
iocfg_reg44 | 82 | Pin UART1_TXD IO Config Register. | 0x100C0000 | 0x00001000 | 31:21 | 保留。
20:19
[5 empty] | 18 | 保留。
[5 empty] | 17 | 保留。
[5 empty] | 16 | 保留。
[5 empty] | 15:14 | 管脚施密特控制： 0x0：ST关闭； 0x1：ST打开； 其他：保留。
[5 empty] | 13 | 保留。
[5 empty] | 12 | 管脚输入使能： 0x0：关闭； 0x1：打开。
[5 empty] | 11 | 保留。
[5 empty] | 10 | 管脚电平转换速率控制： 0x0：慢沿输出； 0x1：快沿输出。
[5 empty] | 9 | 管脚下拉控制： 0x0：关闭； 0x1：打开。
[5 empty] | 8 | 管脚上拉控制： 0x0：关闭； 0x1：打开。
[5 empty] | 7:4 | 管脚驱动能力选择： 0x0：档位1； 0x1：档位2； 0x2：档位3； 0x3：档位4； 其它：保留。
[5 empty] | 3:0 | 功能选择： 0x0：GPIO3_5； 0x1：PWM8； 0x2：I2C2_SCL； 0x3：UART1_TXD； 0x5：UART3_TXD； 0x6：EPHY_CLK； 0x7：SDIO1_CDATA1； 0x8：DBI_DB16； 0x9：LCD_DATA16； 0xa：PDM_D1； 0xb：I2S_BCLK_TX； 其它：保留。
iocfg_reg45 | 83 | Pin UART1_RXD IO Config Register. | 0x100C0004 | 0x00001000 | 31:21 | 保留。
20:19
[5 empty] | 18 | 保留。
[5 empty] | 17 | 保留。
[5 empty] | 16 | 保留。
[5 empty] | 15:14 | 管脚施密特控制： 0x0：ST关闭； 0x1：ST打开； 其他：保留。
[5 empty] | 13 | 保留。
[5 empty] | 12 | 管脚输入使能： 0x0：关闭； 0x1：打开。
[5 empty] | 11 | 保留。
[5 empty] | 10 | 管脚电平转换速率控制： 0x0：慢沿输出； 0x1：快沿输出。
[5 empty] | 9 | 管脚下拉控制： 0x0：关闭； 0x1：打开。
[5 empty] | 8 | 管脚上拉控制： 0x0：关闭； 0x1：打开。
[5 empty] | 7:4 | 管脚驱动能力选择： 0x0：档位1； 0x1：档位2； 0x2：档位3； 0x3：档位4； 其它：保留。
[5 empty] | 3:0 | 功能选择： 0x0：GPIO3_6； 0x1：PWM9； 0x2：I2C2_SDA； 0x3：UART1_RXD； 0x5：UART3_RXD； 0x6：RMII_RX_DV； 0x7：SDIO1_CDATA0； 0x8：DBI_DB17； 0x9：LCD_DATA17； 0xb：I2S_WS_TX； 其它：保留。
iocfg_reg46 | 84 | Pin UART1_RTSN IO Config Register. | 0x100C0008 | 0x00001100 | 31:21 | 保留。
20:19
[5 empty] | 18 | 保留。
[5 empty] | 17 | 保留。
[5 empty] | 16 | 保留。
[5 empty] | 15:14 | 管脚施密特控制： 0x0：ST关闭； 0x1：ST打开； 其他：保留。
[5 empty] | 13 | 保留。
[5 empty] | 12 | 管脚输入使能： 0x0：关闭； 0x1：打开。
[5 empty] | 11 | 保留。
[5 empty] | 10 | 管脚电平转换速率控制： 0x0：慢沿输出； 0x1：快沿输出。
[5 empty] | 9 | 管脚下拉控制： 0x0：关闭； 0x1：打开。
[5 empty] | 8 | 管脚上拉控制： 0x0：关闭； 0x1：打开。
[5 empty] | 7:4 | 管脚驱动能力选择： 0x0：档位1； 0x1：档位2； 0x2：档位3； 0x3：档位4； 其它：保留。
[5 empty] | 3:0 | 功能选择： 0x0：GPIO3_7； 0x1：PWM4； 0x2：NORMAL_MODE； 0x3：UART1_RTSN； 0x4：SPI_SCL； 0x6：EPHY_RSTN； 0x7：SDIO1_CCLK_OUT； 0xb：I2S_SD_TX； 其它：保留。
iocfg_reg47 | 85 | Pin UART1_CTSN IO Config Register. | 0x100C000C | 0x00001000 | 31:21 | 保留。
20:19
[5 empty] | 18 | 保留。
[5 empty] | 17 | 保留。
[5 empty] | 16 | 保留。
[5 empty] | 15:14 | 管脚施密特控制： 0x0：ST关闭； 0x1：ST打开； 其他：保留。
[5 empty] | 13 | 保留。
[5 empty] | 12 | 管脚输入使能： 0x0：关闭； 0x1：打开。
[5 empty] | 11 | 保留。
[5 empty] | 10 | 管脚电平转换速率控制： 0x0：慢沿输出； 0x1：快沿输出。
[5 empty] | 9 | 管脚下拉控制： 0x0：关闭； 0x1：打开。
[5 empty] | 8 | 管脚上拉控制： 0x0：关闭； 0x1：打开。
[5 empty] | 7:4 | 管脚驱动能力选择： 0x0：档位1； 0x1：档位2； 0x2：档位3； 0x3：档位4； 其它：保留。
[5 empty] | 3:0 | 功能选择： 0x0：GPIO4_0； 0x1：PWM10； 0x3：UART1_CTSN； 0x4：SPI_SDA； 0x6：RMII_MDIO； 0x7：SDIO1_CCMD； 0x8：DBI_TE； 0xa：I2S_MCLK； 0xb：I2S_SD_RX； 0xd：DVP_DATA9_1； 其它：保留。
iocfg_reg48 | 86 | Pin LCD_VSYNC IO Config Register. | 0x100C0010 | 0x00001000 | 31:21 | 保留。
20:19
[5 empty] | 18 | 保留。
[5 empty] | 17 | 保留。
[5 empty] | 16 | 保留。
[5 empty] | 15:14 | 管脚施密特控制： 0x0：ST关闭； 0x1：ST打开； 其他：保留。
[5 empty] | 13 | 保留。
[5 empty] | 12 | 管脚输入使能： 0x0：关闭； 0x1：打开。
[5 empty] | 11 | 保留。
[5 empty] | 10 | 管脚电平转换速率控制： 0x0：慢沿输出； 0x1：快沿输出。
[5 empty] | 9 | 管脚下拉控制： 0x0：关闭； 0x1：打开。
[5 empty] | 8 | 管脚上拉控制： 0x0：关闭； 0x1：打开。
[5 empty] | 7:4 | 管脚驱动能力选择： 0x0：档位1； 0x1：档位2； 0x2：档位3； 0x3：档位4； 其它：保留。
[5 empty] | 3:0 | 功能选择： 0x0：GPIO4_1； 0x1：PWM5； 0x2：I2C3_SCL； 0x3：SENSOR2_CLK； 0x4：SPI_CSN； 0x6：RMII_MDCK； 0x7：SDIO1_CDATA3； 0x8：DBI_CSN； 0x9：LCD_VSYNC； 0xa：PDM_CLK； 0xb：I2S_MCLK； 0xd：DVP_DATA8_1； 其它：保留。
iocfg_reg49 | 87 | Pin LCD_HSYNC IO Config Register. | 0x100C0014 | 0x00001000 | 31:21 | 保留。
20:19
[5 empty] | 18 | 保留。
[5 empty] | 17 | 保留。
[5 empty] | 16 | 保留。
[5 empty] | 15:14 | 管脚施密特控制： 0x0：ST关闭； 0x1：ST打开； 其他：保留。
[5 empty] | 13 | 保留。
[5 empty] | 12 | 管脚输入使能： 0x0：关闭； 0x1：打开。
[5 empty] | 11 | 保留。
[5 empty] | 10 | 管脚电平转换速率控制： 0x0：慢沿输出； 0x1：快沿输出。
[5 empty] | 9 | 管脚下拉控制： 0x0：关闭； 0x1：打开。
[5 empty] | 8 | 管脚上拉控制： 0x0：关闭； 0x1：打开。
[5 empty] | 7:4 | 管脚驱动能力选择： 0x0：档位1； 0x1：档位2； 0x2：档位3； 0x3：档位4； 其它：保留。
[5 empty] | 3:0 | 功能选择： 0x0：JTAG_TMS； 0x1：PWM6； 0x2：I2C3_SDA； 0x3：SENSOR2_RSTN； 0x4：SPI_DCN； 0x5：GPIO4_2； 0x6：RMII_TX_EN； 0x7：SDIO1_CDATA2； 0x8：DBI_DCN； 0x9：LCD_HSYNC； 0xa：PDM_D0； 0xd：DVP_DATA1_1； 其它：保留。
iocfg_reg50 | 88 | Pin LCD_CLK IO Config Register. | 0x100C0018 | 0x00001000 | 31:21 | 保留。
20:19
[5 empty] | 18 | 保留。
[5 empty] | 17 | 保留。
[5 empty] | 16 | 保留。
[5 empty] | 15:14 | 管脚施密特控制： 0x0：ST关闭； 0x1：ST打开； 其他：保留。
[5 empty] | 13 | 保留。
[5 empty] | 12 | 管脚输入使能： 0x0：关闭； 0x1：打开。
[5 empty] | 11 | 保留。
[5 empty] | 10 | 管脚电平转换速率控制： 0x0：慢沿输出； 0x1：快沿输出。
[5 empty] | 9 | 管脚下拉控制： 0x0：关闭； 0x1：打开。
[5 empty] | 8 | 管脚上拉控制： 0x0：关闭； 0x1：打开。
[5 empty] | 7:4 | 管脚驱动能力选择： 0x0：档位1； 0x1：档位2； 0x2：档位3； 0x3：档位4； 其它：保留。
[5 empty] | 3:0 | 功能选择： 0x0：JTAG_TCK； 0x1：PWM7； 0x2：I2C0_SCL； 0x3：I2C1_SCL； 0x5：GPIO4_3； 0x6：RMII_TXD1； 0x8：DBI_WRN； 0x9：LCD_CLK； 0xb：BTOUT_CLK； 0xc：BT656IN_DATA2_1； 0xd：DVP_DATA2_1； 0xf：SPI_SNR_DIN2； 其它：保留。
iocfg_reg51 | 89 | Pin LCD_DE IO Config Register. | 0x100C001C | 0x00001000 | 31:21 | 保留。
20:19
[5 empty] | 18 | 保留。
[5 empty] | 17 | 保留。
[5 empty] | 16 | 保留。
[5 empty] | 15:14 | 管脚施密特控制： 0x0：ST关闭； 0x1：ST打开； 其他：保留。
[5 empty] | 13 | 保留。
[5 empty] | 12 | 管脚输入使能： 0x0：关闭； 0x1：打开。
[5 empty] | 11 | 保留。
[5 empty] | 10 | 管脚电平转换速率控制： 0x0：慢沿输出； 0x1：快沿输出。
[5 empty] | 9 | 管脚下拉控制： 0x0：关闭； 0x1：打开。
[5 empty] | 8 | 管脚上拉控制： 0x0：关闭； 0x1：打开。
[5 empty] | 7:4 | 管脚驱动能力选择： 0x0：档位1； 0x1：档位2； 0x2：档位3； 0x3：档位4； 其它：保留。
[5 empty] | 3:0 | 功能选择： 0x0：JTAG_TDI； 0x1：PWM8； 0x2：I2C0_SDA； 0x3：I2C1_SDA； 0x4：ETH_LINK_ACT_LED； 0x5：GPIO4_4； 0x6：RMII_TXD0； 0x8：DBI_RDN； 0x9：LCD_DE； 0xc：BT656IN_DATA3_1； 0xd：DVP_DATA3_1； 0xf：SPI_SNR_DIN3； 其它：保留。
iocfg_reg52 | 90 | Pin LCD_DATA0 IO Config Register. | 0x100C0020 | 0x00001000 | 31:21 | 保留。
20:19
[5 empty] | 18 | 保留。
[5 empty] | 17 | 保留。
[5 empty] | 16 | 保留。
[5 empty] | 15:14 | 管脚施密特控制： 0x0：ST关闭； 0x1：ST打开； 其他：保留。
[5 empty] | 13 | 保留。
[5 empty] | 12 | 管脚输入使能： 0x0：关闭； 0x1：打开。
[5 empty] | 11 | 保留。
[5 empty] | 10 | 管脚电平转换速率控制： 0x0：慢沿输出； 0x1：快沿输出。
[5 empty] | 9 | 管脚下拉控制： 0x0：关闭； 0x1：打开。
[5 empty] | 8 | 管脚上拉控制： 0x0：关闭； 0x1：打开。
[5 empty] | 7:4 | 管脚驱动能力选择： 0x0：档位1； 0x1：档位2； 0x2：档位3； 0x3：档位4； 其它：保留。
[5 empty] | 3:0 | 功能选择： 0x0：JTAG_TDO； 0x1：PWM9； 0x4：ETH_LINK_STA_LED； 0x5：GPIO4_5； 0x6：RMII_CLK； 0x7：SENSOR2_CLK； 0x8：DBI_DB0； 0x9：LCD_DATA0； 0xb：BTOUT_DATA0； 0xc：BT656IN_DATA4_1； 0xd：DVP_DATA4_1； 其它：保留。
iocfg_reg53 | 91 | Pin LCD_DATA1 IO Config Register. | 0x100C0024 | 0x00001200 | 31:21 | 保留。
20:19
[5 empty] | 18 | 保留。
[5 empty] | 17 | 保留。
[5 empty] | 16 | 保留。
[5 empty] | 15:14 | 管脚施密特控制： 0x0：ST关闭； 0x1：ST打开； 其他：保留。
[5 empty] | 13 | 保留。
[5 empty] | 12 | 管脚输入使能： 0x0：关闭； 0x1：打开。
[5 empty] | 11 | 保留。
[5 empty] | 10 | 管脚电平转换速率控制： 0x0：慢沿输出； 0x1：快沿输出。
[5 empty] | 9 | 管脚下拉控制： 0x0：关闭； 0x1：打开。
[5 empty] | 8 | 管脚上拉控制： 0x0：关闭； 0x1：打开。
[5 empty] | 7:4 | 管脚驱动能力选择： 0x0：档位1； 0x1：档位2； 0x2：档位3； 0x3：档位4； 其它：保留。
[5 empty] | 3:0 | 功能选择： 0x0：JTAG_TRSTN； 0x1：PWM1； 0x5：GPIO4_6； 0x6：RMII_RXD1； 0x7：SENSOR2_RSTN； 0x8：DBI_DB1； 0x9：LCD_DATA1； 0xb：BTOUT_DATA1； 0xc：BT656IN_DATA5_1； 0xd：DVP_DATA5_1； 0xe：DVP_DATA11_1； 其它：保留。
iocfg_reg54 | 92 | Pin LCD_DATA2 IO Config Register. | 0x100C0028 | 0x00001000 | 31:21 | 保留。
20:19
[5 empty] | 18 | 保留。
[5 empty] | 17 | 保留。
[5 empty] | 16 | 保留。
[5 empty] | 15:14 | 管脚施密特控制： 0x0：ST关闭； 0x1：ST打开； 其他：保留。
[5 empty] | 13 | 保留。
[5 empty] | 12 | 管脚输入使能： 0x0：关闭； 0x1：打开。
[5 empty] | 11 | 保留。
[5 empty] | 10 | 管脚电平转换速率控制： 0x0：慢沿输出； 0x1：快沿输出。
[5 empty] | 9 | 管脚下拉控制： 0x0：关闭； 0x1：打开。
[5 empty] | 8 | 管脚上拉控制： 0x0：关闭； 0x1：打开。
[5 empty] | 7:4 | 管脚驱动能力选择： 0x0：档位1； 0x1：档位2； 0x2：档位3； 0x3：档位4； 其它：保留。
[5 empty] | 3:0 | 功能选择： 0x0：GPIO4_7； 0x1：PWM2； 0x3：UART1_TXD； 0x4：SPI2_SCLK； 0x5：SPI_SCL； 0x6：RMII_RXD0； 0x7：SENSOR2_CLK； 0x8：DBI_DB2； 0x9：LCD_DATA2； 0xb：BTOUT_DATA2； 0xc：BT656IN_DATA6_1； 0xd：DVP_DATA6_1； 0xe：DVP_DATA10_1； 其它：保留。
iocfg_reg55 | 94 | Pin LCD_DATA3 IO Config Register. | 0x100C002C | 0x00001000 | 31:21 | 保留。
20:19
[5 empty] | 18 | 保留。
[5 empty] | 17 | 保留。
[5 empty] | 16 | 保留。
[5 empty] | 15:14 | 管脚施密特控制： 0x0：ST关闭； 0x1：ST打开； 其他：保留。
[5 empty] | 13 | 保留。
[5 empty] | 12 | 管脚输入使能： 0x0：关闭； 0x1：打开。
[5 empty] | 11 | 保留。
[5 empty] | 10 | 管脚电平转换速率控制： 0x0：慢沿输出； 0x1：快沿输出。
[5 empty] | 9 | 管脚下拉控制： 0x0：关闭； 0x1：打开。
[5 empty] | 8 | 管脚上拉控制： 0x0：关闭； 0x1：打开。
[5 empty] | 7:4 | 管脚驱动能力选择： 0x0：档位1； 0x1：档位2； 0x2：档位3； 0x3：档位4； 其它：保留。
[5 empty] | 3:0 | 功能选择： 0x0：GPIO5_0； 0x1：PWM3； 0x3：UART1_RXD； 0x4：SPI2_SDO； 0x5：SPI_SDA； 0x8：DBI_DB3； 0x9：LCD_DATA3； 0xb：BTOUT_DATA3； 0xc：BT656IN_DATA7_1； 0xd：DVP_DATA7_1； 其它：保留。
iocfg_reg56 | 95 | Pin LCD_DATA4 IO Config Register. | 0x100C0030 | 0x00001000 | 31:21 | 保留。
20:19
[5 empty] | 18 | 保留。
[5 empty] | 17 | 保留。
[5 empty] | 16 | 保留。
[5 empty] | 15:14 | 管脚施密特控制： 0x0：ST关闭； 0x1：ST打开； 其他：保留。
[5 empty] | 13 | 保留。
[5 empty] | 12 | 管脚输入使能： 0x0：关闭； 0x1：打开。
[5 empty] | 11 | 保留。
[5 empty] | 10 | 管脚电平转换速率控制： 0x0：慢沿输出； 0x1：快沿输出。
[5 empty] | 9 | 管脚下拉控制： 0x0：关闭； 0x1：打开。
[5 empty] | 8 | 管脚上拉控制： 0x0：关闭； 0x1：打开。
[5 empty] | 7:4 | 管脚驱动能力选择： 0x0：档位1； 0x1：档位2； 0x2：档位3； 0x3：档位4； 其它：保留。
[5 empty] | 3:0 | 功能选择： 0x0：GPIO5_1； 0x1：PWM4； 0x2：I2C1_SCL； 0x4：SPI2_CSN； 0x5：SPI_CSN； 0x8：DBI_DB4； 0x9：LCD_DATA4； 0xb：BTOUT_DATA4； 0xd：DVP_HSYNC_1； 其它：保留。
iocfg_reg57 | 96 | Pin LCD_DATA5 IO Config Register. | 0x100C0034 | 0x00001000 | 31:21 | 保留。
20:19
[5 empty] | 18 | 保留。
[5 empty] | 17 | 保留。
[5 empty] | 16 | 保留。
[5 empty] | 15:14 | 管脚施密特控制： 0x0：ST关闭； 0x1：ST打开； 其他：保留。
[5 empty] | 13 | 保留。
[5 empty] | 12 | 管脚输入使能： 0x0：关闭； 0x1：打开。
[5 empty] | 11 | 保留。
[5 empty] | 10 | 管脚电平转换速率控制： 0x0：慢沿输出； 0x1：快沿输出。
[5 empty] | 9 | 管脚下拉控制： 0x0：关闭； 0x1：打开。
[5 empty] | 8 | 管脚上拉控制： 0x0：关闭； 0x1：打开。
[5 empty] | 7:4 | 管脚驱动能力选择： 0x0：档位1； 0x1：档位2； 0x2：档位3； 0x3：档位4； 其它：保留。
[5 empty] | 3:0 | 功能选择： 0x0：GPIO5_2； 0x1：PWM5； 0x2：I2C1_SDA； 0x4：SPI2_SDI； 0x5：SPI_DCN； 0x8：DBI_DB5； 0x9：LCD_DATA5； 0xb：BTOUT_DATA5； 0xd：DVP_VSYNC_1； 其它：保留。
iocfg_reg58 | 97 | Pin LCD_DATA6 IO Config Register. | 0x100C0038 | 0x00001000 | 31:21 | 保留。
20:19
[5 empty] | 18 | 保留。
[5 empty] | 17 | 保留。
[5 empty] | 16 | 保留。
[5 empty] | 15:14 | 管脚施密特控制： 0x0：ST关闭； 0x1：ST打开； 其他：保留。
[5 empty] | 13 | 保留。
[5 empty] | 12 | 管脚输入使能： 0x0：关闭； 0x1：打开。
[5 empty] | 11 | 保留。
[5 empty] | 10 | 管脚电平转换速率控制： 0x0：慢沿输出； 0x1：快沿输出。
[5 empty] | 9 | 管脚下拉控制： 0x0：关闭； 0x1：打开。
[5 empty] | 8 | 管脚上拉控制： 0x0：关闭； 0x1：打开。
[5 empty] | 7:4 | 管脚驱动能力选择： 0x0：档位1； 0x1：档位2； 0x2：档位3； 0x3：档位4； 其它：保留。
[5 empty] | 3:0 | 功能选择： 0x0：GPIO5_3； 0x1：PWM6； 0x2：I2C2_SCL； 0x3：UART1_TXD； 0x4：SPI2_SCLK； 0x6：LCD_HSYNC； 0x8：DBI_DB6； 0x9：LCD_DATA6； 0xa：PDM_D0； 0xb：BTOUT_DATA6； 0xc：BT656IN_CLK_1； 0xd：DVP_CLK_1； 0xf：SPI_SNR_CLK； 其它：保留。
iocfg_reg59 | 98 | Pin LCD_DATA7 IO Config Register. | 0x100C003C | 0x00001000 | 31:21 | 保留。
20:19
[5 empty] | 18 | 保留。
[5 empty] | 17 | 保留。
[5 empty] | 16 | 保留。
[5 empty] | 15:14 | 管脚施密特控制： 0x0：ST关闭； 0x1：ST打开； 其他：保留。
[5 empty] | 13 | 保留。
[5 empty] | 12 | 管脚输入使能： 0x0：关闭； 0x1：打开。
[5 empty] | 11 | 保留。
[5 empty] | 10 | 管脚电平转换速率控制： 0x0：慢沿输出； 0x1：快沿输出。
[5 empty] | 9 | 管脚下拉控制： 0x0：关闭； 0x1：打开。
[5 empty] | 8 | 管脚上拉控制： 0x0：关闭； 0x1：打开。
[5 empty] | 7:4 | 管脚驱动能力选择： 0x0：档位1； 0x1：档位2； 0x2：档位3； 0x3：档位4； 其它：保留。
[5 empty] | 3:0 | 功能选择： 0x0：GPIO5_4； 0x1：PWM7； 0x2：I2C2_SDA； 0x3：UART1_RXD； 0x4：SPI2_SDI； 0x6：LCD_VSYNC； 0x8：DBI_DB7； 0x9：LCD_DATA7； 0xa：PDM_D1； 0xb：BTOUT_DATA7； 0xc：BT656IN_DATA0_1； 0xd：DVP_DATA0_1； 0xf：SPI_SNR_DIN0； 其它：保留。
iocfg_reg60 | 99 | Pin LCD_DATA8 IO Config Register. | 0x100C0040 | 0x00001000 | 31:21 | 保留。
20:19
[5 empty] | 18 | 保留。
[5 empty] | 17 | 保留。
[5 empty] | 16 | 保留。
[5 empty] | 15:14 | 管脚施密特控制： 0x0：ST关闭； 0x1：ST打开； 其他：保留。
[5 empty] | 13 | 保留。
[5 empty] | 12 | 管脚输入使能： 0x0：关闭； 0x1：打开。
[5 empty] | 11 | 保留。
[5 empty] | 10 | 管脚电平转换速率控制： 0x0：慢沿输出； 0x1：快沿输出。
[5 empty] | 9 | 管脚下拉控制： 0x0：关闭； 0x1：打开。
[5 empty] | 8 | 管脚上拉控制： 0x0：关闭； 0x1：打开。
[5 empty] | 7:4 | 管脚驱动能力选择： 0x0：档位1； 0x1：档位2； 0x2：档位3； 0x3：档位4； 其它：保留。
[5 empty] | 3:0 | 功能选择： 0x0：GPIO5_5； 0x1：PWM0； 0x6：DBI_TE； 0x8：DBI_DB8； 0x9：LCD_DATA8； 0xa：PDM_CLK； 0xb：BTOUT_DATA8； 0xc：BT656IN_DATA1_1； 0xd：DVP_DATA1_1； 0xf：SPI_SNR_DIN1； 其它：保留。
iocfg_reg61 | 100 | Pin LCD_DATA9 IO Config Register. | 0x100C0044 | 0x00001000 | 31:21 | 保留。
20:19
[5 empty] | 18 | 保留。
[5 empty] | 17 | 保留。
[5 empty] | 16 | 保留。
[5 empty] | 15:14 | 管脚施密特控制： 0x0：ST关闭； 0x1：ST打开； 其他：保留。
[5 empty] | 13 | 保留。
[5 empty] | 12 | 管脚输入使能： 0x0：关闭； 0x1：打开。
[5 empty] | 11 | 保留。
[5 empty] | 10 | 管脚电平转换速率控制： 0x0：慢沿输出； 0x1：快沿输出。
[5 empty] | 9 | 管脚下拉控制： 0x0：关闭； 0x1：打开。
[5 empty] | 8 | 管脚上拉控制： 0x0：关闭； 0x1：打开。
[5 empty] | 7:4 | 管脚驱动能力选择： 0x0：档位1； 0x1：档位2； 0x2：档位3； 0x3：档位4； 其它：保留。
[5 empty] | 3:0 | 功能选择： 0x0：GPIO5_6； 0x1：PWM1； 0x8：DBI_DB9； 0x9：LCD_DATA9； 0xb：BTOUT_DATA9； 0xd：DVP_DATA2_1； 其它：保留。
iocfg_reg62 | 101 | Pin LCD_DATA10 IO Config Register. | 0x100C0048 | 0x00001000 | 31:21 | 保留。
20:19
[5 empty] | 18 | 保留。
[5 empty] | 17 | 保留。
[5 empty] | 16 | 保留。
[5 empty] | 15:14 | 管脚施密特控制： 0x0：ST关闭； 0x1：ST打开； 其他：保留。
[5 empty] | 13 | 保留。
[5 empty] | 12 | 管脚输入使能： 0x0：关闭； 0x1：打开。
[5 empty] | 11 | 保留。
[5 empty] | 10 | 管脚电平转换速率控制： 0x0：慢沿输出； 0x1：快沿输出。
[5 empty] | 9 | 管脚下拉控制： 0x0：关闭； 0x1：打开。
[5 empty] | 8 | 管脚上拉控制： 0x0：关闭； 0x1：打开。
[5 empty] | 7:4 | 管脚驱动能力选择： 0x0：档位1； 0x1：档位2； 0x2：档位3； 0x3：档位4； 其它：保留。
[5 empty] | 3:0 | 功能选择： 0x0：GPIO5_7； 0x1：PWM2； 0x2：I2C3_SCL； 0x5：UART3_RXD； 0x8：DBI_DB10； 0x9：LCD_DATA10； 0xb：BTOUT_DATA10； 0xd：DVP_DATA3_1； 其它：保留。
iocfg_reg63 | 102 | Pin LCD_DATA11 IO Config Register. | 0x100C004C | 0x00001000 | 31:21 | 保留。
20:19
[5 empty] | 18 | 保留。
[5 empty] | 17 | 保留。
[5 empty] | 16 | 保留。
[5 empty] | 15:14 | 管脚施密特控制： 0x0：ST关闭； 0x1：ST打开； 其他：保留。
[5 empty] | 13 | 保留。
[5 empty] | 12 | 管脚输入使能： 0x0：关闭； 0x1：打开。
[5 empty] | 11 | 保留。
[5 empty] | 10 | 管脚电平转换速率控制： 0x0：慢沿输出； 0x1：快沿输出。
[5 empty] | 9 | 管脚下拉控制： 0x0：关闭； 0x1：打开。
[5 empty] | 8 | 管脚上拉控制： 0x0：关闭； 0x1：打开。
[5 empty] | 7:4 | 管脚驱动能力选择： 0x0：档位1； 0x1：档位2； 0x2：档位3； 0x3：档位4； 其它：保留。
[5 empty] | 3:0 | 功能选择： 0x0：GPIO6_0； 0x1：PWM3； 0x2：I2C3_SDA； 0x5：UART3_TXD； 0x8：DBI_DB11； 0x9：LCD_DATA11； 0xb：BTOUT_DATA11； 0xd：DVP_DATA4_1； 其它：保留。
iocfg_reg64 | 103 | Pin LCD_DATA12 IO Config Register. | 0x100C0050 | 0x00001000 | 31:21 | 保留。
20:19
[5 empty] | 18 | 保留。
[5 empty] | 17 | 保留。
[5 empty] | 16 | 保留。
[5 empty] | 15:14 | 管脚施密特控制： 0x0：ST关闭； 0x1：ST打开； 其他：保留。
[5 empty] | 13 | 保留。
[5 empty] | 12 | 管脚输入使能： 0x0：关闭； 0x1：打开。
[5 empty] | 11 | 保留。
[5 empty] | 10 | 管脚电平转换速率控制： 0x0：慢沿输出； 0x1：快沿输出。
[5 empty] | 9 | 管脚下拉控制： 0x0：关闭； 0x1：打开。
[5 empty] | 8 | 管脚上拉控制： 0x0：关闭； 0x1：打开。
[5 empty] | 7:4 | 管脚驱动能力选择： 0x0：档位1； 0x1：档位2； 0x2：档位3； 0x3：档位4； 其它：保留。
[5 empty] | 3:0 | 功能选择： 0x0：GPIO6_1； 0x1：PWM4； 0x2：I2C2_SCL； 0x3：UART1_CTSN； 0x8：DBI_DB12； 0x9：LCD_DATA12； 0xb：BTOUT_DATA12； 0xd：DVP_DATA5_1； 其它：保留。
iocfg_reg65 | 105 | Pin LCD_DATA13 IO Config Register. | 0x100C0054 | 0x00001000 | 31:21 | 保留。
20:19
[5 empty] | 18 | 保留。
[5 empty] | 17 | 保留。
[5 empty] | 16 | 保留。
[5 empty] | 15:14 | 管脚施密特控制： 0x0：ST关闭； 0x1：ST打开； 其他：保留。
[5 empty] | 13 | 保留。
[5 empty] | 12 | 管脚输入使能： 0x0：关闭； 0x1：打开。
[5 empty] | 11 | 保留。
[5 empty] | 10 | 管脚电平转换速率控制： 0x0：慢沿输出； 0x1：快沿输出。
[5 empty] | 9 | 管脚下拉控制： 0x0：关闭； 0x1：打开。
[5 empty] | 8 | 管脚上拉控制： 0x0：关闭； 0x1：打开。
[5 empty] | 7:4 | 管脚驱动能力选择： 0x0：档位1； 0x1：档位2； 0x2：档位3； 0x3：档位4； 其它：保留。
[5 empty] | 3:0 | 功能选择： 0x0：GPIO6_2； 0x1：PWM5； 0x2：I2C2_SDA； 0x3：UART1_RTSN； 0x8：DBI_DB13； 0x9：LCD_DATA13； 0xb：BTOUT_DATA13； 0xd：DVP_DATA6_1； 0xe：VPLL_DTEST0； 其它：保留。
iocfg_reg66 | 106 | Pin LCD_DATA14 IO Config Register. | 0x100C0058 | 0x00001000 | 31:21 | 保留。
20:19
[5 empty] | 18 | 保留。
[5 empty] | 17 | 保留。
[5 empty] | 16 | 保留。
[5 empty] | 15:14 | 管脚施密特控制： 0x0：ST关闭； 0x1：ST打开； 其他：保留。
[5 empty] | 13 | 保留。
[5 empty] | 12 | 管脚输入使能： 0x0：关闭； 0x1：打开。
[5 empty] | 11 | 保留。
[5 empty] | 10 | 管脚电平转换速率控制： 0x0：慢沿输出； 0x1：快沿输出。
[5 empty] | 9 | 管脚下拉控制： 0x0：关闭； 0x1：打开。
[5 empty] | 8 | 管脚上拉控制： 0x0：关闭； 0x1：打开。
[5 empty] | 7:4 | 管脚驱动能力选择： 0x0：档位1； 0x1：档位2； 0x2：档位3； 0x3：档位4； 其它：保留。
[5 empty] | 3:0 | 功能选择： 0x0：GPIO6_3； 0x1：PWM6； 0x3：UART1_TXD； 0x8：DBI_DB14； 0x9：LCD_DATA14； 0xb：BTOUT_DATA14； 0xd：DVP_DATA8_1； 0xe：VPLL_DTEST1； 其它：保留。
iocfg_reg67 | 107 | Pin LCD_DATA15 IO Config Register. | 0x100C005C | 0x00001000 | 31:21 | 保留。
20:19
[5 empty] | 18 | 保留。
[5 empty] | 17 | 保留。
[5 empty] | 16 | 保留。
[5 empty] | 15:14 | 管脚施密特控制： 0x0：ST关闭； 0x1：ST打开； 其他：保留。
[5 empty] | 13 | 保留。
[5 empty] | 12 | 管脚输入使能： 0x0：关闭； 0x1：打开。
[5 empty] | 11 | 保留。
[5 empty] | 10 | 管脚电平转换速率控制： 0x0：慢沿输出； 0x1：快沿输出。
[5 empty] | 9 | 管脚下拉控制： 0x0：关闭； 0x1：打开。
[5 empty] | 8 | 管脚上拉控制： 0x0：关闭； 0x1：打开。
[5 empty] | 7:4 | 管脚驱动能力选择： 0x0：档位1； 0x1：档位2； 0x2：档位3； 0x3：档位4； 其它：保留。
[5 empty] | 3:0 | 功能选择： 0x0：GPIO6_4； 0x1：PWM7； 0x3：UART1_RXD； 0x8：DBI_DB15； 0x9：LCD_DATA15； 0xb：BTOUT_DATA15； 0xd：DVP_DATA9_1； 0xe：TEST_DTO_USB2PHY； 其它：保留。
iocfg_reg68 | 108 | Pin LCD_DATA16 IO Config Register. | 0x100C0060 | 0x00001000 | 31:21 | 保留。
20:19
[5 empty] | 18 | 保留。
[5 empty] | 17 | 保留。
[5 empty] | 16 | 保留。
[5 empty] | 15:14 | 管脚施密特控制： 0x0：ST关闭； 0x1：ST打开； 其他：保留。
[5 empty] | 13 | 保留。
[5 empty] | 12 | 管脚输入使能： 0x0：关闭； 0x1：打开。
[5 empty] | 11 | 保留。
[5 empty] | 10 | 管脚电平转换速率控制： 0x0：慢沿输出； 0x1：快沿输出。
[5 empty] | 9 | 管脚下拉控制： 0x0：关闭； 0x1：打开。
[5 empty] | 8 | 管脚上拉控制： 0x0：关闭； 0x1：打开。
[5 empty] | 7:4 | 管脚驱动能力选择： 0x0：档位1； 0x1：档位2； 0x2：档位3； 0x3：档位4； 其它：保留。
[5 empty] | 3:0 | 功能选择： 0x0：GPIO6_5； 0x1：PWM0； 0x2：I2C3_SCL； 0x5：MIPI_SWITCH_0； 0x6：SENSOR2_VS； 0x8：DBI_DB16； 0x9：LCD_DATA16； 0xc：SPI2_SDO； 0xd：BT656IN_DATA2_2； 其它：保留。
iocfg_reg69 | 109 | Pin LCD_DATA17 IO Config Register. | 0x100C0064 | 0x00001000 | 31:21 | 保留。
20:19
[5 empty] | 18 | 保留。
[5 empty] | 17 | 保留。
[5 empty] | 16 | 保留。
[5 empty] | 15:14 | 管脚施密特控制： 0x0：ST关闭； 0x1：ST打开； 其他：保留。
[5 empty] | 13 | 保留。
[5 empty] | 12 | 管脚输入使能： 0x0：关闭； 0x1：打开。
[5 empty] | 11 | 保留。
[5 empty] | 10 | 管脚电平转换速率控制： 0x0：慢沿输出； 0x1：快沿输出。
[5 empty] | 9 | 管脚下拉控制： 0x0：关闭； 0x1：打开。
[5 empty] | 8 | 管脚上拉控制： 0x0：关闭； 0x1：打开。
[5 empty] | 7:4 | 管脚驱动能力选择： 0x0：档位1； 0x1：档位2； 0x2：档位3； 0x3：档位4； 其它：保留。
[5 empty] | 3:0 | 功能选择： 0x0：GPIO6_6； 0x1：PWM1； 0x2：I2C3_SDA； 0x6：SENSOR3_VS； 0x7：SENSOR2_HS； 0x8：DBI_DB17； 0x9：LCD_DATA17； 0xc：SPI2_SCLK； 0xd：BT656IN_DATA3_2； 0xe：APLL_DTEST0； 其它：保留。
iocfg_reg70 | 110 | Pin SDIO1_DATA1 IO Config Register. | 0x100C0068 | 0x00001000 | 31:21 | 保留。
20:19
[5 empty] | 18 | 保留。
[5 empty] | 17 | 保留。
[5 empty] | 16 | 保留。
[5 empty] | 15:14 | 管脚施密特控制： 0x0：ST关闭； 0x1：ST打开； 其他：保留。
[5 empty] | 13 | 保留。
[5 empty] | 12 | 管脚输入使能： 0x0：关闭； 0x1：打开。
[5 empty] | 11 | 保留。
[5 empty] | 10 | 管脚电平转换速率控制： 0x0：慢沿输出； 0x1：快沿输出。
[5 empty] | 9 | 管脚下拉控制： 0x0：关闭； 0x1：打开。
[5 empty] | 8 | 管脚上拉控制： 0x0：关闭； 0x1：打开。
[5 empty] | 7:4 | 管脚驱动能力选择： 0x0：档位1； 0x1：档位2； 0x2：档位3； 0x3：档位4； 其它：保留。
[5 empty] | 3:0 | 功能选择： 0x0：GPIO6_7； 0x1：PWM2； 0x2：I2C0_SCL； 0x3：UART1_TXD； 0x4：SDIO1_CDATA1； 0x5：MIPI_SWITCH_0； 0x9：LCD_DATA18； 0xa：PDM_D0； 0xb：I2S_MCLK； 0xc：SPI2_CSN； 0xd：BT656IN_DATA4_2； 0xe：APLL_DTEST1； 其它：保留。
iocfg_reg71 | 111 | Pin SDIO1_DATA0 IO Config Register. | 0x100C006C | 0x00001000 | 31:21 | 保留。
20:19
[5 empty] | 18 | 保留。
[5 empty] | 17 | 保留。
[5 empty] | 16 | 保留。
[5 empty] | 15:14 | 管脚施密特控制： 0x0：ST关闭； 0x1：ST打开； 其他：保留。
[5 empty] | 13 | 保留。
[5 empty] | 12 | 管脚输入使能： 0x0：关闭； 0x1：打开。
[5 empty] | 11 | 保留。
[5 empty] | 10 | 管脚电平转换速率控制： 0x0：慢沿输出； 0x1：快沿输出。
[5 empty] | 9 | 管脚下拉控制： 0x0：关闭； 0x1：打开。
[5 empty] | 8 | 管脚上拉控制： 0x0：关闭； 0x1：打开。
[5 empty] | 7:4 | 管脚驱动能力选择： 0x0：档位1； 0x1：档位2； 0x2：档位3； 0x3：档位4； 其它：保留。
[5 empty] | 3:0 | 功能选择： 0x0：GPIO7_0； 0x1：PWM3； 0x2：I2C0_SDA； 0x3：UART1_RXD； 0x4：SDIO1_CDATA0； 0x5：MIPI_SWITCH_1； 0x9：LCD_DATA19； 0xc：SPI2_SDI； 0xd：BT656IN_DATA5_2； 0xe：FPLL_DTEST0； 其它：保留。
iocfg_reg72 | 113 | Pin SDIO1_CLK_OUT IO Config Register. | 0x100C0070 | 0x00001100 | 31:21 | 保留。
20:19
[5 empty] | 18 | 保留。
[5 empty] | 17 | 保留。
[5 empty] | 16 | 保留。
[5 empty] | 15:14 | 管脚施密特控制： 0x0：ST关闭； 0x1：ST打开； 其他：保留。
[5 empty] | 13 | 保留。
[5 empty] | 12 | 管脚输入使能： 0x0：关闭； 0x1：打开。
[5 empty] | 11 | 保留。
[5 empty] | 10 | 管脚电平转换速率控制： 0x0：慢沿输出； 0x1：快沿输出。
[5 empty] | 9 | 管脚下拉控制： 0x0：关闭； 0x1：打开。
[5 empty] | 8 | 管脚上拉控制： 0x0：关闭； 0x1：打开。
[5 empty] | 7:4 | 管脚驱动能力选择： 0x0：档位1； 0x1：档位2； 0x2：档位3； 0x3：档位4； 其它：保留。
[5 empty] | 3:0 | 功能选择： 0x0：GPIO7_1； 0x1：PWM4； 0x2：UPDATE_MODE； 0x4：SDIO1_CCLK_OUT； 0x6：SENSOR0_CLK； 0x8：SENSOR0_VS； 0x9：LCD_DATA20； 0xe：FPLL_DTEST1； 其它：保留。
iocfg_reg73 | 114 | Pin SDIO1_CMD IO Config Register. | 0x100C0074 | 0x00001000 | 31:21 | 保留。
20:19
[5 empty] | 18 | 保留。
[5 empty] | 17 | 保留。
[5 empty] | 16 | 保留。
[5 empty] | 15:14 | 管脚施密特控制： 0x0：ST关闭； 0x1：ST打开； 其他：保留。
[5 empty] | 13 | 保留。
[5 empty] | 12 | 管脚输入使能： 0x0：关闭； 0x1：打开。
[5 empty] | 11 | 保留。
[5 empty] | 10 | 管脚电平转换速率控制： 0x0：慢沿输出； 0x1：快沿输出。
[5 empty] | 9 | 管脚下拉控制： 0x0：关闭； 0x1：打开。
[5 empty] | 8 | 管脚上拉控制： 0x0：关闭； 0x1：打开。
[5 empty] | 7:4 | 管脚驱动能力选择： 0x0：档位1； 0x1：档位2； 0x2：档位3； 0x3：档位4； 其它：保留。
[5 empty] | 3:0 | 功能选择： 0x0：GPIO7_2； 0x1：PWM5； 0x4：SDIO1_CCMD； 0x6：SENSOR0_RSTN； 0x8：SENSOR1_VS； 0x9：LCD_DATA21； 0xb：I2S_WS_TX； 0xd：BT656IN_DATA6_2； 0xe：MPLL_DTEST0； 其它：保留。
iocfg_reg74 | 115 | Pin SDIO1_DATA3 IO Config Register. | 0x100C0078 | 0x00001000 | 31:21 | 保留。
20:19
[5 empty] | 18 | 保留。
[5 empty] | 17 | 保留。
[5 empty] | 16 | 保留。
[5 empty] | 15:14 | 管脚施密特控制： 0x0：ST关闭； 0x1：ST打开； 其他：保留。
[5 empty] | 13 | 保留。
[5 empty] | 12 | 管脚输入使能： 0x0：关闭； 0x1：打开。
[5 empty] | 11 | 保留。
[5 empty] | 10 | 管脚电平转换速率控制： 0x0：慢沿输出； 0x1：快沿输出。
[5 empty] | 9 | 管脚下拉控制： 0x0：关闭； 0x1：打开。
[5 empty] | 8 | 管脚上拉控制： 0x0：关闭； 0x1：打开。
[5 empty] | 7:4 | 管脚驱动能力选择： 0x0：档位1； 0x1：档位2； 0x2：档位3； 0x3：档位4； 其它：保留。
[5 empty] | 3:0 | 功能选择： 0x0：GPIO7_3； 0x1：PWM6； 0x2：I2C1_SCL； 0x4：SDIO1_CDATA3； 0x6：SENSOR1_CLK； 0x7：SENSOR3_CLK； 0x9：LCD_DATA22； 0xa：PDM_D1； 0xb：I2S_SD_RX； 0xc：SENSOR0_VS； 0xd：BT656IN_DATA7_2； 0xe：MPLL_DTEST1； 其它：保留。
iocfg_reg75 | 116 | Pin SDIO1_DATA2 IO Config Register. | 0x100C007C | 0x00001000 | 31:21 | 保留。
20:19
[5 empty] | 18 | 保留。
[5 empty] | 17 | 保留。
[5 empty] | 16 | 保留。
[5 empty] | 15:14 | 管脚施密特控制： 0x0：ST关闭； 0x1：ST打开； 其他：保留。
[5 empty] | 13 | 保留。
[5 empty] | 12 | 管脚输入使能： 0x0：关闭； 0x1：打开。
[5 empty] | 11 | 保留。
[5 empty] | 10 | 管脚电平转换速率控制： 0x0：慢沿输出； 0x1：快沿输出。
[5 empty] | 9 | 管脚下拉控制： 0x0：关闭； 0x1：打开。
[5 empty] | 8 | 管脚上拉控制： 0x0：关闭； 0x1：打开。
[5 empty] | 7:4 | 管脚驱动能力选择： 0x0：档位1； 0x1：档位2； 0x2：档位3； 0x3：档位4； 其它：保留。
[5 empty] | 3:0 | 功能选择： 0x0：GPIO7_4； 0x1：PWM7； 0x2：I2C1_SDA； 0x4：SDIO1_CDATA2； 0x6：SENSOR1_RSTN； 0x7：SENSOR3_RSTN； 0x8：SENSOR2_VS； 0x9：LCD_DATA23； 0xa：PDM_CLK； 0xb：I2S_SD_TX； 0xc：I2S_BCLK_TX； 0xd：BT656IN_CLK_2； 0xf：VIVO_BG_DC_TP； 其它：保留。
iocfg_reg76 | 117 | Pin I2C3_SCL IO Config Register. | 0x100C0080 | 0x00001000 | 31:21 | 保留。
20:19
[5 empty] | 18 | 保留。
[5 empty] | 17 | 保留。
[5 empty] | 16 | 保留。
[5 empty] | 15:14 | 管脚施密特控制： 0x0：ST关闭； 0x1：ST打开； 其他：保留。
[5 empty] | 13 | 保留。
[5 empty] | 12 | 管脚输入使能： 0x0：关闭； 0x1：打开。
[5 empty] | 11 | 保留。
[5 empty] | 10 | 管脚电平转换速率控制： 0x0：慢沿输出； 0x1：快沿输出。
[5 empty] | 9 | 管脚下拉控制： 0x0：关闭； 0x1：打开。
[5 empty] | 8 | 管脚上拉控制： 0x0：关闭； 0x1：打开。
[5 empty] | 7:4 | 管脚驱动能力选择： 0x0：档位1； 0x1：档位2； 0x2：档位3； 0x3：档位4； 其它：保留。
[5 empty] | 3:0 | 功能选择： 0x0：GPIO7_5； 0x4：I2C3_SCL； 0x5：UART3_RXD； 0x7：SENSOR2_CLK； 0xb：I2S_BCLK_TX； 0xd：BT656IN_DATA0_2； 其它：保留。
iocfg_reg77 | 118 | Pin I2C3_SDA IO Config Register. | 0x100C0084 | 0x00001100 | 31:21 | 保留。
20:19
[5 empty] | 18 | 保留。
[5 empty] | 17 | 保留。
[5 empty] | 16 | 保留。
[5 empty] | 15:14 | 管脚施密特控制： 0x0：ST关闭； 0x1：ST打开； 其他：保留。
[5 empty] | 13 | 保留。
[5 empty] | 12 | 管脚输入使能： 0x0：关闭； 0x1：打开。
[5 empty] | 11 | 保留。
[5 empty] | 10 | 管脚电平转换速率控制： 0x0：慢沿输出； 0x1：快沿输出。
[5 empty] | 9 | 管脚下拉控制： 0x0：关闭； 0x1：打开。
[5 empty] | 8 | 管脚上拉控制： 0x0：关闭； 0x1：打开。
[5 empty] | 7:4 | 管脚驱动能力选择： 0x0：档位1； 0x1：档位2； 0x2：档位3； 0x3：档位4； 其它：保留。
[5 empty] | 3:0 | 功能选择： 0x0：GPIO7_6； 0x1：FMC_STARTUP_DISABLE； 0x4：I2C3_SDA； 0x5：UART3_TXD； 0x7：SENSOR2_RSTN； 0x8：SENSOR3_VS； 0xa：SENSOR1_VS； 0xb：I2S_WS_TX； 0xc：SENSOR0_HS； 0xd：BT656IN_DATA1_2； 其它：保留。
iocfg_reg78 | 30 | Pin PWR_BUTTON IO Config Register. | 0x12044000 | 0x00001100 | 31:21 | 保留。
20:19
[5 empty] | 18 | 保留。
[5 empty] | 17 | 保留。
[5 empty] | 16 | 保留。
[5 empty] | 15:14 | 管脚施密特控制： 0x0：ST关闭； 0x1：ST打开； 其他：保留。
[5 empty] | 13 | 保留。
[5 empty] | 12 | 管脚输入使能： 0x0：关闭； 0x1：打开。
[5 empty] | 11 | 保留。
[5 empty] | 10 | 管脚电平转换速率控制： 0x0：慢沿输出； 0x1：快沿输出。
[5 empty] | 9 | 管脚下拉控制： 0x0：关闭； 0x1：打开。
[5 empty] | 8 | 管脚上拉控制： 0x0：关闭； 0x1：打开。
[5 empty] | 7:4 | 管脚驱动能力选择： 0x0：档位1； 0x1：档位2； 0x2：档位3； 0x3：档位4； 其它：保留。
[5 empty] | 3:0 | 功能选择： 0x0：PWR_BUTTON； 0x1：PWM0； 0x2：UART2_TXD； 0x3：SPI0_SCLK； 0x4：GPIO7_7； 0x5：I2C0_SCL； 0x6：SENSOR1_CLK； 0x7：I2C1_SCL； 其它：保留。
iocfg_reg79 | 31 | Pin PWR_SEQ IO Config Register. | 0x12044004 | 0x00001000 | 31:21 | 保留。
20:19
[5 empty] | 18 | 保留。
[5 empty] | 17 | 保留。
[5 empty] | 16 | 保留。
[5 empty] | 15:14 | 管脚施密特控制： 0x0：ST关闭； 0x1：ST打开； 其他：保留。
[5 empty] | 13 | 保留。
[5 empty] | 12 | 管脚输入使能： 0x0：关闭； 0x1：打开。
[5 empty] | 11 | 保留。
[5 empty] | 10 | 管脚电平转换速率控制： 0x0：慢沿输出； 0x1：快沿输出。
[5 empty] | 9 | 管脚下拉控制： 0x0：关闭； 0x1：打开。
[5 empty] | 8 | 管脚上拉控制： 0x0：关闭； 0x1：打开。
[5 empty] | 7:4 | 管脚驱动能力选择： 0x0：档位1； 0x1：档位2； 0x2：档位3； 0x3：档位4； 其它：保留。
[5 empty] | 3:0 | 功能选择： 0x0：PWR_SEQ； 0x1：PWM1； 0x2：UART2_RXD； 0x3：SPI0_SDO； 0x4：GPIO8_0； 0x5：I2C0_SDA； 0x6：SENSOR1_RSTN； 0x7：I2C1_SDA； 其它：保留。
iocfg_reg80 | 32 | Pin PWR_WAKEUP0 IO Config Register. | 0x12044008 | 0x00001000 | 31:21 | 保留。
20:19
[5 empty] | 18 | 保留。
[5 empty] | 17 | 保留。
[5 empty] | 16 | 保留。
[5 empty] | 15:14 | 管脚施密特控制： 0x0：ST关闭； 0x1：ST打开； 其他：保留。
[5 empty] | 13 | 保留。
[5 empty] | 12 | 管脚输入使能： 0x0：关闭； 0x1：打开。
[5 empty] | 11 | 保留。
[5 empty] | 10 | 管脚电平转换速率控制： 0x0：慢沿输出； 0x1：快沿输出。
[5 empty] | 9 | 管脚下拉控制： 0x0：关闭； 0x1：打开。
[5 empty] | 8 | 管脚上拉控制： 0x0：关闭； 0x1：打开。
[5 empty] | 7:4 | 管脚驱动能力选择： 0x0：档位1； 0x1：档位2； 0x2：档位3； 0x3：档位4； 其它：保留。
[5 empty] | 3:0 | 功能选择： 0x0：PWR_WAKEUP0； 0x1：PWM2； 0x3：SPI0_SDI； 0x4：GPIO8_1； 0x5：SENSOR0_CLK； 其它：保留。
iocfg_reg81 | 33 | Pin PWR_WAKEUP1 IO Config Register. | 0x1204400C | 0x00001000 | 31:21 | 保留。
20:19
[5 empty] | 18 | 保留。
[5 empty] | 17 | 保留。
[5 empty] | 16 | 保留。
[5 empty] | 15:14 | 管脚施密特控制： 0x0：ST关闭； 0x1：ST打开； 其他：保留。
[5 empty] | 13 | 保留。
[5 empty] | 12 | 管脚输入使能： 0x0：关闭； 0x1：打开。
[5 empty] | 11 | 保留。
[5 empty] | 10 | 管脚电平转换速率控制： 0x0：慢沿输出； 0x1：快沿输出。
[5 empty] | 9 | 管脚下拉控制： 0x0：关闭； 0x1：打开。
[5 empty] | 8 | 管脚上拉控制： 0x0：关闭； 0x1：打开。
[5 empty] | 7:4 | 管脚驱动能力选择： 0x0：档位1； 0x1：档位2； 0x2：档位3； 0x3：档位4； 其它：保留。
[5 empty] | 3:0 | 功能选择： 0x0：PWR_WAKEUP1； 0x1：PWM3； 0x3：SPI0_CSN； 0x4：GPIO8_2； 0x5：SENSOR0_RSTN； 其它：保留。
iocfg_reg82 | 34 | Pin PWR_STARTUP IO Config Register. | 0x12044010 | 0x00001200 | 31:21 | 保留。
20:19
[5 empty] | 18 | 保留。
[5 empty] | 17 | 保留。
[5 empty] | 16 | 保留。
[5 empty] | 15:14 | 管脚施密特控制： 0x0：ST关闭； 0x1：ST打开； 其他：保留。
[5 empty] | 13 | 保留。
[5 empty] | 12 | 管脚输入使能： 0x0：关闭； 0x1：打开。
[5 empty] | 11 | 保留。
[5 empty] | 10 | 管脚电平转换速率控制： 0x0：慢沿输出； 0x1：快沿输出。
[5 empty] | 9 | 管脚下拉控制： 0x0：关闭； 0x1：打开。
[5 empty] | 8 | 管脚上拉控制： 0x0：关闭； 0x1：打开。
[5 empty] | 7:4 | 管脚驱动能力选择： 0x0：档位1； 0x1：档位2； 0x2：档位3； 0x3：档位4； 其它：保留。
[5 empty] | 3:0 | 功能选择： 0x0：PWR_STARTUP； 0x1：PWM4； 0x2：UART2_TXD； 0x4：GPIO8_3； 0x7：ETH_LINK_ACT_LED； 其它：保留。
iocfg_reg83 | 35 | Pin GPIO8_4 IO Config Register. | 0x12044014 | 0x00001000 | 31:21 | 保留。
20:19
[5 empty] | 18 | 保留。
[5 empty] | 17 | 保留。
[5 empty] | 16 | 保留。
[5 empty] | 15:14 | 管脚施密特控制： 0x0：ST关闭； 0x1：ST打开； 其他：保留。
[5 empty] | 13 | 保留。
[5 empty] | 12 | 管脚输入使能： 0x0：关闭； 0x1：打开。
[5 empty] | 11 | 保留。
[5 empty] | 10 | 管脚电平转换速率控制： 0x0：慢沿输出； 0x1：快沿输出。
[5 empty] | 9 | 管脚下拉控制： 0x0：关闭； 0x1：打开。
[5 empty] | 8 | 管脚上拉控制： 0x0：关闭； 0x1：打开。
[5 empty] | 7:4 | 管脚驱动能力选择： 0x0：档位1； 0x1：档位2； 0x2：档位3； 0x3：档位4； 其它：保留。
[5 empty] | 3:0 | 功能选择： 0x0：GPIO8_4； 0x1：PWM5； 0x2：UART2_RXD； 0x7：ETH_LINK_STA_LED； 其它：保留。
iocfg_reg84 | 36 | Pin PWR_RSTN IO Config Register. | 0x12044018 | 0x00001100 | 31:21 | 保留。
20:19
[5 empty] | 18 | 保留。
[5 empty] | 17 | 保留。
[5 empty] | 16 | 保留。
[5 empty] | 15:14 | 管脚施密特控制： 0x0：ST关闭； 0x1：ST打开； 其他：保留。
[5 empty] | 13 | 保留。
[5 empty] | 12 | 管脚输入使能： 0x0：关闭； 0x1：打开。
[5 empty] | 11 | 保留。
[5 empty] | 10 | 管脚电平转换速率控制： 0x0：慢沿输出； 0x1：快沿输出。
[5 empty] | 9 | 管脚下拉控制： 0x0：关闭； 0x1：打开。
[5 empty] | 8 | 管脚上拉控制： 0x0：关闭； 0x1：打开。
[5 empty] | 7:4 | 管脚驱动能力选择： 0x0：档位1； 0x1：档位2； 0x2：档位3； 0x3：档位4； 其它：保留。
[5 empty] | 3:0 | 功能选择： 0x0：PWR_RSTN； 其它：保留。
PWR_BURRON_CTRL |  | Pin PWR_BUTTON IO Config Register at PMC | 0x120f0018 | 0x00000004 | 31:9 | 保留
[5 empty] | 8 | pwr_button管脚复用选择。 0：PWR_BUTTON功能； 1：其它管脚功能（PMC外部逻辑控制）。
[5 empty] | 7:6 | 保留
[5 empty] | 5 | 施密特输入使能
[5 empty] | 4 | 管脚电平转换速率控制 0：电平转换速率慢 1：电平转换速率快
[5 empty] | 3 | 下拉
[5 empty] | 2 | 上拉
[5 empty] | 1:0 | 管脚驱动能力： 03：档位4 02：档位3 01：档位2 00：档位1
PWR_STARTUP_CTRL |  | Pin PWR_STARTUP IO Config Register at PMC | 0x120f0020 | 0x00000008 | 31:9 | 保留
[5 empty] | 8 | pwr_startup管脚复用选择。 0：PWR_STARTUP功能； 1：其它管脚功能（PMC外部逻辑控制）。
[5 empty] | 7:6 | 保留
[5 empty] | 5 | 施密特输入使能
[5 empty] | 4 | 管脚电平转换速率控制 0：电平转换速率慢 1：电平转换速率快
[5 empty] | 3 | 下拉
[5 empty] | 2 | 上拉
[5 empty] | 1:0 | 管脚驱动能力： 03：档位4 02：档位3 01：档位2 00：档位1
PWR_RSTN_CTRL |  | Pin PWR_RSTN IO Config Register at PMC | 0x120f0024 | 0x00000004 | 31:6 | 保留
[5 empty] | 5 | 施密特输入使能
[5 empty] | 4 | 管脚电平转换速率控制 0：电平转换速率慢 1：电平转换速率快
[5 empty] | 3 | 下拉(接死为0)
[5 empty] | 2 | 上拉(接死为1)
[5 empty] | 1:0 | 管脚驱动能力： 03：档位4 02：档位3 01：档位2 00：档位1
PWR_SEQ_CTRL |  | Pin PWR_SEQ IO Config Register at PMC | 0x120f0028 | 0x00000000 | 31:9 | 保留
[5 empty] | 8 | pwr_seq管脚复用选择。 0：PWR_SEQ0功能； 1：其它管脚功能（PMC外部逻辑控制）。
[5 empty] | 7:6 | 保留
[5 empty] | 5 | 施密特输入使能
[5 empty] | 4 | 管脚电平转换速率控制 0：电平转换速率慢 1：电平转换速率快
[5 empty] | 3 | 下拉
[5 empty] | 2 | 上拉
[5 empty] | 1:0 | 管脚驱动能力： 03：档位4 02：档位3 01：档位2 00：档位1
PWR_WAKEUP0_CTRL |  | Pin PWR_WAKEUP0 IO Config Register at PMC | 0x120f0030 | 0x00000400 | 31:12 | 保留
[5 empty] | 11 | pwr 的wakeup作为输出去唤醒板级其他器件时所用的电平值 0： 低电平唤醒 1： 高电平唤醒
[5 empty] | 10 | pwr 管脚复用为 PWR_WAKEUP功能时，可调整输入输出方向 0： wakeup 向外部输出 1： wakeup 从外部输入
[5 empty] | 9 | 保留。
[5 empty] | 8 | pwr_wakeup0管脚复用选择。 0：PWR_WAKEUP功能； 1：其它管脚功能（PMC外部逻辑控制）。
[5 empty] | 7:6 | 保留
[5 empty] | 5 | 施密特输入使能
[5 empty] | 4 | 管脚电平转换速率控制 0：电平转换速率慢 1：电平转换速率快
[5 empty] | 3 | 下拉
[5 empty] | 2 | 上拉
[5 empty] | 1:0 | 管脚驱动能力： 03：档位4 02：档位3 01：档位2 00：档位1
PWR_WAKEUP1_CTRL |  | Pin PWR_WAKEUP1 IO Config Register at PMC | 0x120f0038 | 0x00000400 | 31:12 | 保留
[5 empty] | 11 | pwr 的wakeup作为输出去唤醒板级其他器件时所用的电平值 0： 低电平唤醒 1： 高电平唤醒
[5 empty] | 10 | pwr 管脚复用为 PWR_WAKEUP功能时，可调整输入输出方向 0： wakeup 向外部输出 1： wakeup 从外部输入
[5 empty] | 9 | 保留。
[5 empty] | 8 | pwr_wakeup0管脚复用选择。 0：PWR_WAKEUP功能； 1：其它管脚功能（PMC外部逻辑控制）。
[5 empty] | 7:6 | 保留
[5 empty] | 5 | 施密特输入使能
[5 empty] | 4 | 管脚电平转换速率控制 0：电平转换速率慢 1：电平转换速率快
[5 empty] | 3 | 下拉
[5 empty] | 2 | 上拉
[5 empty] | 1:0 | 管脚驱动能力： 03：档位4 02：档位3 01：档位2 00：档位1
MIPI_IO |  | Pin MIPI_RX0 CK0P,CK0N, D0P, D0N, D1P, D1N IO Config Register at system controller | 0x12028a28 | 0x00000000 | 31:25 | 保留。
[5 empty] | 24 | -
[5 empty] | 23 | MIPI_RX0_CKP PAD 复用为普通GPI功能使能信号
[5 empty] | 22 | MIPI_RX0_CKN PAD 复用为普通GPI功能使能信号
[5 empty] | 21:20 | bit 21：MIPI_RX0_D1P PAD 复用为普通GPI功能使能信号 bit 20：MIPI_RX0_D0P PAD 复用为普通GPI功能使能信号
[5 empty] | 19:18 | bit 19：MIPI_RX0_D1N PAD 复用为普通GPI功能使能信号 bit 18：MIPI_RX0_D0N PAD 复用为普通GPI功能使能信号
[5 empty] | 17 | MIPI_RX0_CKP PAD 斯密特特性开关信号 0：关闭斯密特 1：打开斯密特
[5 empty] | 16 | MIPI_RX0_CKN PAD 斯密特特性开关信号 0：关闭斯密特 1：打开斯密特
[5 empty] | 15:14 | bit15：MIPI_RX0_D1P PAD 斯密特特性开关信号 bit14：MIPI_RX0_D0P PAD 斯密特特性开关信号 0：关闭斯密特 1：打开斯密特
[5 empty] | 13:12 | bit13：MIPI_RX0_D1N PAD 斯密特特性开关信号 bit12：MIPI_RX0_D0N PAD 斯密特特性开关信号 0：关闭斯密特 1：打开斯密特
[5 empty] | 11:0 | -

## 4.管脚默认状态
Pin Name | Default Function | When the Core Power Is not Powered on and the I/O Power Is Powered on |  | After the Core Power and I/O Power Are Powered on and Before the Reset Is Deasserted |  | Chip Internal Pull-up/Pull-down Resistor
|  | Level State | I/O type | Level State | I/O type
I2C0_SCL | GPIO0_0 | Z | NA | Z | O
I2C0_SDA | GPIO0_1 | Z | NA | Z | O
I2C1_SCL | GPIO0_2 | Z | NA | Z | O
I2C1_SDA | GPIO0_3 | Z | NA | Z | O
SENSOR0_CLK | GPIO0_4 | Z | NA | Z | O
SENSOR0_RST | GPIO0_5 | Z | NA | Z | O
SENSOR1_CLK | GPIO0_6 | Z | NA | Z | O
SENSOR1_RST | GPIO0_7 | Z | NA | Z | O
MIPI_RX0_D0P | MIPI_RX0_D0P | Z | NA | Z | I
MIPI_RX0_D0N | MIPI_RX0_D0N | Z | NA | Z | I
MIPI_RX0_CK0P | MIPI_RX0_CK0P | Z | NA | Z | I
MIPI_RX0_CK0N | MIPI_RX0_CK0N | Z | NA | Z | I
MIPI_RX0_D1P | MIPI_RX0_D1P | Z | NA | Z | I
MIPI_RX0_D1N | MIPI_RX0_D1N | Z | NA | Z | I
MIPI_RX0_D2P | MIPI_RX0_D2P | Z | NA | Z | I
MIPI_RX0_D2N | MIPI_RX0_D2N | Z | NA | Z | I
MIPI_RX0_CK1P | MIPI_RX0_CK1P | Z | NA | Z | I
MIPI_RX0_CK1N | MIPI_RX0_CK1N | Z | NA | Z | I
MIPI_RX0_D3P | MIPI_RX0_D3P | Z | NA | Z | I
MIPI_RX0_D3N | MIPI_RX0_D3N | Z | NA | Z | I
LSADC_CH0 | SYS_RSTN_OUT | Z | NA | Z | O
LSADC_CH1 | GPIO1_1 | Z | NA | Z | O
LSADC_CH2 | GPIO1_2 | Z | NA | Z | O
SVB_PWM | SVB_PWM | Z | NA | Z | O
UART0_TXD | GPIO1_3 | Z | NA | Z | O
UART0_RXD | GPIO1_4 | Z | NA | Z | O
PWM8 | GPIO1_5 | Z | NA | Z | O
PWM9 | GPIO1_6 | Z | NA | Z | O
SFC_WP_IO2 | GPIO1_7 | Z | NA | PU | O
SFC_MISO_IO1 | GPIO2_0 | Z | NA | PU | O
SFC_CSN | GPIO2_1 | Z | NA | PU | O
SFC_HOLD_IO3 | GPIO2_2 | Z | NA | PU | O
SFC_CLK | GPIO2_3 | Z | NA | PD | O
SFC_MOSI_IO0 | GPIO2_4 | Z | NA | PU | O
SDIO0_PWREN | GPIO2_5 | Z | NA | Z | O
SDIO0_DATA1 | GPIO2_6 | Z | NA | PU | O
SDIO0_DATA0 | GPIO2_7 | Z | NA | PU | O
SDIO0_CLK | GPIO3_0 | Z | NA | PD | O
SDIO0_CMD | GPIO3_1 | Z | NA | PU | O
SDIO0_DATA3 | GPIO3_2 | Z | NA | PU | O
SDIO0_DATA2 | GPIO3_3 | Z | NA | Z | O
SDIO0_CARD_DETECT | GPIO3_4 | Z | NA | Z | O
UART1_TXD | GPIO3_5 | Z | NA | Z | O
UART1_RXD | GPIO3_6 | Z | NA | Z | O
UART1_RTSN | GPIO3_7 | Z | NA | Z | O
UART1_CTSN | GPIO4_0 | Z | NA | Z | O
LCD_VSYNC | GPIO4_1 | Z | NA | Z | O
LCD_HSYNC | JTAG_TMS | Z | NA | Z | I
LCD_CLK | JTAG_TCK | Z | NA | Z | I
LDC_DE | JTAG_TDI | Z | NA | Z | I
LCD_DATA0 | JTAG_TDO | Z | NA | Z | O
LCD_DATA1 | JTAG_TRSTN | Z | NA | PD | I
LCD_DATA2 | GPIO4_7 | Z | NA | Z | O
LCD_DATA3 | GPIO5_0 | Z | NA | Z | O
LCD_DATA4 | GPIO5_1 | Z | NA | Z | O
LCD_DATA5 | GPIO5_2 | Z | NA | Z | O
LCD_DATA6 | GPIO5_3 | Z | NA | Z | O
LCD_DATA7 | GPIO5_4 | Z | NA | Z | O
LCD_DATA8 | GPIO5_5 | Z | NA | PU | O
LCD_DATA9 | GPIO5_6 | Z | NA | Z | O
LCD_DATA10 | GPIO5_7 | Z | NA | Z | O
LCD_DATA11 | GPIO6_0 | Z | NA | Z | O
LCD_DATA12 | GPIO6_1 | Z | NA | Z | O
LCD_DATA13 | GPIO6_2 | Z | NA | Z | O
LCD_DATA14 | GPIO6_3 | Z | NA | Z | O
LCD_DATA15 | GPIO6_4 | Z | NA | Z | O
LCD_DATA16 | GPIO6_5 | Z | NA | Z | O
LCD_DATA17 | GPIO6_6 | Z | NA | Z | O
SDIO1_DATA1 | GPIO6_7 | Z | NA | Z | O
SDIO1_DATA0 | GPIO7_0 | Z | NA | Z | O
SDIO1_CLK_OUT | GPIO7_1 | Z | NA | Z | O
SDIO1_CMD | GPIO7_2 | Z | NA | Z | O
SDIO1_DATA3 | GPIO7_3 | Z | NA | Z | O
SDIO1_DATA2 | GPIO7_4 | Z | NA | Z | O
I2C3_SCL | GPIO7_5 | Z | NA | Z | O
I2C3_SDA | GPIO7_6 | Z | NA | PU | O
PWR_BUTTON | PWR_BUTTON | Z | NA | PU | I
PWR_SEQ | PWR_SEQ | Z | NA | Z | O
PWR_WAKEUP0 | PWR_WAKEUP0 | Z | NA | Z | I
PWR_WAKEUP1 | PWR_WAKEUP1 | Z | NA | Z | I
PWR_STARTUP | PWR_STARTUP | Z | NA | PD | I
GPIO8_4 | GPIO8_4 | Z | NA | Z | O
PWR_RSTN | PWR_RSTN | Z | NA | PU | I

## 5.管脚分布图
|  | 128 | 127 | 126 | 125 | 124 | 123 | 122 | 121 | 120 | 119 | 118 | 117 | 116 | 115 | 114 | 113 | 112 | 111 | 110 | 109 | 108 | 107 | 106 | 105 | 104 | 103 | 102 | 101 | 100 | 99 | 98 | 97
|  | AUDIO_micbias1 | AUDIO_vref | AUDIO_ldo25_vo | AUDIO_avdd33 | FEPHY_TXP | FEPHY_TXN | FEPHY_RXP | FEPHY_RXN | FEPHY_VDDA_PLL | DVDD_CORE | I2C3_SDA | I2C3_SCL | SDIO1_CDATA2 | SDIO1_CDATA3 | SDIO1_CCMD | SDIO1_CCLK_OUT | DVDD3318_D_P6 | SDIO1_CDATA0 | SDIO1_CDATA1 | LCD_DATA17 | LCD_DATA16 | LCD_DATA15 | LCD_DATA14 | LCD_DATA13 | DVDD3318_D_P5 | LCD_DATA12 | LCD_DATA11 | LCD_DATA10 | LCD_DATA9 | LCD_DATA8 | LCD_DATA7 | LCD_DATA6
1 | AUDIO_mic2p |  |  | AUDIO_avdd | [5 empty] | FEPHY_VDDA_RX | DVDD_DDR_CORE | [22 empty] | LCD_DATA5 | 96
2 | AUDIO_mic1p |  |  | AUDIO_vrp | [5 empty] | FEPHY_VDDA_TX | [23 empty] | LCD_DATA4 | 95
3 | AUDIO_mic1n | [32 empty] | LCD_DATA3 | 94
4 | AUDIO_lineoutlp | [32 empty] | DVDD3318_D_P5 | 93
5 | AUDIO_lineoutrp | [32 empty] | LCD_DATA2 | 92
6 | I2C0_SCL | [32 empty] | JTAG_TRSTN | 91
7 | I2C0_SDA | [32 empty] | JTAG_TDO | 90
8 | I2C1_SCL | [32 empty] | JTAG_TDI | 89
9 | I2C1_SDA | [32 empty] | JTAG_TCK | 88
10 | DVDD3318_D_P7 | [32 empty] | JTAG_TMS | 87
11 | SENSOR0_CLK | [32 empty] | LCD_VSYNC | 86
12 | SENSOR0_RST | [32 empty] | UART1_CTSN | 85
13 | SENSOR1_CLK | [32 empty] | UART1_RTSN | 84
14 | SENSOR1_RST | [32 empty] | UART1_RXD | 83
15 | MIPI_dp_a[0] | [32 empty] | UART1_TXD | 82
16 | MIPI_dn_a[0] | [32 empty] | DDR_VDDQ | 81
17 | MIPI_dp_clk_a | [32 empty] | DDR_VDDQ | 80
18 | MIPI_dn_clk_a | [32 empty] | DDR_PLLVCCA | 79
19 | MIPI_dp_a[1] | [32 empty] | DDR_VDD | 78
20 | MIPI_dn_a[1] | [32 empty] | DDR_VDDQ | 77
21 | MIPI_avdd1815 | [32 empty] | DDR_VDDQ | 76
22 | MIPI_dp_b[0] | [32 empty] | SDIO0_CARD_DETECT | 75
23 | MIPI_dn_b[0] | [32 empty] | SDIO0_DATA2 | 74
24 | MIPI_dp_clk_b | [32 empty] | SDIO0_DATA3 | 73
25 | MIPI_dn_clk_b | [32 empty] | DVDD_CORE | 72
26 | MIPI_dp_b[1] | [32 empty] | SDIO0_CMD | 71
27 | MIPI_dn_b[1] | [32 empty] | SDIO0_CLK | 70
28 | DVDD_CORE | [32 empty] | DVDD3318_D_P3 | 69
29 | DVDD3318_D_P8 | [32 empty] | SDIO0_DATA0 | 68
30 | PWR_BUTTON | [32 empty] | SDIO0_DATA1 | 67
31 | PWR_SEQ | [32 empty] | SDIO0_CARD_POWER_EN | 66
32 | PWR_WAKEUP0 | [7 empty] | DVDD18_D_P0 | [6 empty] | USB_VCCA33 |  |  | USB_VDDA |  |  | DVDD_DDR_CORE | [11 empty] | SFC_MOSI_IO0 | 65
|  | PWR_WAKEUP1 | PWR_STARTUP | PWR_UART2_RXD | PWR_RSTN | AVDD_BAT | RTC_XIN | RTC_XOUT | RTC_AVDD18 | xtal_out | xtal_in | AVDD18_PLL | LSADC_CH0 | LSADC_CH1 | LSADC_CH2 | DVDD33_D_P1 | USB_DM | USB_DP | DVDD_CORE | VSS | DVDD_CORE | DVDD_CORE | SVB_PWM | UART0_TXD | UART0_RXD | PWM8 | PWM9 | DVDD3318_D_P2 | SFC_WP_IO2 | SFC_MISO_IO1 | SFC_CSN | SFC_HOLD_IO3 | SFC_CLK
|  | 33 | 34 | 35 | 36 | 37 | 38 | 39 | 40 | 41 | 42 | 43 | 44 | 45 | 46 | 47 | 48 | 49 | 50 | 51 | 52 | 53 | 54 | 55 | 56 | 57 | 58 | 59 | 60 | 61 | 62 | 63 | 64