## 修订记录
修订日期 | 版本 | 修订说明
2025-04-21 | V1.0 | 初始版本
2025-08-20 | V1.1 | 1.更新上电时序约束，详见5-4 2.更新SD卡部分电路设计，详见6-3 3.更新PMC的复用功能说明，详见16-1
2025-12-18 | V1.2 | 1.更新晶振做单端输入的应用说明，详见1-3 2.更新SD卡部分电路设计，详见6-3 3.更新PMC的复用功能说明，详见16-1

## 原理图CHECKLIST
7206V10 芯片平台原理图设计Checklist
被审核文档 |  |  |  | 审核人
检查结果 |  |  |  | 时间
分类/编号 |  | 检查项 | 参考图示 | 客户自检结论 (满足，不满足，不涉及) | 不满足原因说明
24M时钟和RTC晶体电路 | 1-1 | 24MHz时钟晶体的电路形式与参考设计保持一致，如右图。 （1） 晶体选型约束：晶体CL值≤20pF，建议12pF。 （2）C204/C128电容容值与所选用的晶体的CL电容规格相匹配。 （3）XOUT预留0Ω电阻。
| 1-2 | 32.768KHz RTC晶体的电路形式与参考设计保持一致，如右图。 （1） 晶体选型约束：晶体CL值≤15pF，建议12pF。 （2）C144/C145电容容值与所选用的晶体的CL电容规格相匹配。
| 1-3 | 系统24Mhz时钟或者RTC时钟使用有源晶体时，从管脚XIN或者RTC_XIN输入，管脚XOUT或者RTC_OUT悬空。
启动配置电路要求 | 2-1 | （1）配置管脚的上下拉电阻状态与所选用的工作模式相匹配，相关说明请参考右图或《硬件设计用户指南》中对应章节的介绍。 （2）若配置管脚对接外设，需保证外设端不会影响配置管脚的初始电平。 （3）配置管脚上下拉电阻的阻值推荐1kΩ。
Flash电路要求 | 3-1 | 芯片支持SPI NOR FLASH、SPI NAND FLASH和eMMC。 （1）对于SPI FLASH：硬件设计指南中给出了4线、1线模式的设计方法，请参考相关设计要点。 （2）可以同时支持4bit EMMC+SD卡，由于SDIO0_CARD_POWER_EN和EMMC_RSTN复用，SDIO0_CARD_POWER_EN需要选用32管脚
DDR电路要求 | 4-1 | 内置DDR
电源电路要求 | 5-1 | CORE电源设计 （1）必须设计SVB调压电路，CORE电调压电路的器件参数，参考释放资料包参考板设计。 （2）电源必须选择不小于 2A的快速响应DC-DC。 （3）滤波电容的参数、数量，要求与参考板保持一致。 （4）电源芯片的选型要求满足《硬件设计用户指南》文档中的要求。
| 5-2 | DDR电源设计 （1）DDR_PLL连接1.8V电源，必须使用磁珠（1kΩ@100MHz）和主芯片的数字1.8V电源进行隔离，在芯片管脚处放置一个100nF电容。 （2）DDR_VDD连接VDD电源，，在芯片管脚处放置一个2.2uF电容。 （3）芯片内置DDR2/DDR2L典型电压分别为1.8V/1.5V，要求供电电压范围必须满足典型电压的±3%以内。 （4）DDR供电的滤波电容的参数、数量，建议与参考板保持一致。 （5）电源芯片的选型要求满足《硬件设计用户指南》文档中的要求。
| 5-3 | PLL电源设计 （1） AVDD18_PLL：设计上必须用磁珠（1kΩ@100MHz）对数字1.8V电源进行隔离，并在芯片管脚处至少放置一个100nF电容。
| 5-4 | 上电时序要求： 如果有常电域，DVDD3318_PMC先上电；掉电域电源时序： 1.8V晚于3.3V上电，且在3.3V＞2.7V之后，1.8V再上电； VDD晚于1V8上电，且VDD和DDR_VDDQ需要保持100us以上间隔； 以1.8V为起点，芯片所有电源要求必须在＜8ms的时间内完成上电； 下电时序建议： 1.8V晚于VDD下电，T1≥0ms， 3.3V晚于1.8V下电，T2≥0ms；
| 5-5 | SVB调压 （1）CORE调压固定使用SVB_PWM。 （2）SVB电路中阻容大小参考原理图，所有的电阻精度均要求1%，电容材质必须为X5R或X7R。
SDIO电路要求 | 6-1 | SDIO0用作对接SD卡，SDIO1用作对接WIFI模块。
| 6-2 | SDIO0仅支持3.3V IO。
| 6-3 | SD卡控制电路请参照右图进行设计！
| 6-4 | SDIO1接口电压需与对接器件电压保持一致，否则有IO损坏风险！
USB电路要求 | 7-1 | USB2.0接口： （1）支持Host或者Device，不支持OTG。 （2）USB2.0端口信号串接2.2Ω电阻。 （3）ESD保护器件寄生电容建议小于2pF。 （4）用作Device 模式时，需要使用USB_VBUS信号，5V电源通过 10K 电阻与 20K 电阻分压后接到 USB_VBUS管脚。
MIPI RX电路要求 | 8-1 | MIPI RX接口： （1）接口供电为AVDD18_MIPIRX，接1.8V供电，管脚处放置一个1uF电容。 （2）MIPI RX接口内置了100Ω跨接匹配电阻，外部无需再设计或者预留。 （3）MIPIRX1的data信号可以和MIPIRX0的CLK+data组成4D1C使用。 （4）MIPI RX Data线序支持组内互换。 （5）不支持差分对内PN信号互换。
Sensor配置接口电路要求 | 9-1 | Sensor配置接口： （1）SENSOR_CLK源端串接22Ω电阻。 （2）I2C外接上拉电阻，阻值可参考sensor手册。
视频输出电路要求 | 10-1 | VO输出接口： （1）SPI屏接口支持3.3V和1.8V电平，接口电平需与对接器件接口电平保持一致。
音频输入电路要求 | 11-1 | （1）AVDD33_AUDIO必须使用1KΩ@100MHz 磁珠与系统3.3V电源隔离，管脚处需放置一个2.2uF电容。 （2）AUDIO_VREF引脚上需放置2.2uF+100nF的低ESR陶瓷电容。 （3）AUDIO_DECAP引脚上需放置2.2uF的低ESR陶瓷电容。 （4）AUDIO_MICBIAS管脚处放置一个2.2uF电容，且需设计π型滤波电路，参考右图。 （5）音频输入信号上的隔直电容容值推荐选择4.7uF。 （6）输入设备为无源MIC，则需要提供MIC_BIAS偏置电压。如果输入设备为有源LINE输出设备（例如：PC），则不需要。 （7）AUDIO_MIC1P/AUDIO_MIC1N支持一个差分输入模式或两个单端输入模式
音频输出电路要求 | 12-1 | （1）只支持一路单端输出。
网口电路要求 | 13-1 | （1）建议FE接口同网络变压器之间串接2.2Ω电阻。 （2）在电路设计时，ETH_LINK_ACT_LED和ETH_LINK_STA_LED信号对应的网口指示灯点亮逻辑在芯片内部设计上是联动的，即同时为高电平有效或者同时为低电平有效，管脚支持1.8V或3.3V电源。
RTC&PMC电路设计要求 | 14-1 | RTC电路： （1）使用RTC功能时，AVDD_BAT管脚必须外接电池或其他不下电电源，要求供电电压范围为1.6V~3.6V。 （2）DVDD18可接掉电区，当该管脚上电后，RTC电路由内置switch从AVDD_BAT供电切换到DVDD18供电，以节省AVDD_BAT对接的电池电量。（DVDD18还给24MHz晶振供电，一定要接电源） （3）使用RTC功能时，必须外接32.768KHz的晶体。 （4）只要使用PMC功能或PMC管脚的复用功能时，RTC模块必须供电，RTC时钟电路必须正常设计。。
| 14-2 | PMC电路： （1）模块供电DVDD3318_PMC管脚处放置一颗100nF电容。 （2）使用PMC功能时，RTC模块必须供电，RTC时钟电路必须正常设计。 （3）不同的待机工作状态，RTC和PMC有多种组合，不同组合下电源的接法请按照右图表格中的要求进行设计。
LSADC | 15-1 | 仅支持3.3V电平输入。
IO特殊说明 | 16-1 | （1）SOC上电后PMC管脚默认为PMC功能，系统启动后可配置为GPIO功能，只要PMC模块正常工作（供电），掉电区下电后配置的GPIO输出状态也可以保持不变（需要相关配置，详情请咨询FAE）。

## PCB图CHECKLIST
7206V10 芯片平台PCB图设计Checklist
被审核文档 |  |  |  | 审核人
检查结果 |  |  |  | 时间
分类/编号 |  | 检查项 | 参考图示 | 客户自检结论 (满足，不满足，不涉及 | 不满足原因说明
PCB叠层要求 | 1-1 | （1）建议按照Demo板的堆叠进行设计。 （2）层叠和铜箔厚度变化后，需重新计算走线阻抗。
布局的热设计要求 | 2-1 | （1）电解电容适当离开高热器件。 （2）时钟器件（晶体、晶振、VCO、时钟驱动等）布局远离高热器件，尽量放置在Top层。 （3）高功率的电路，特别是DC/DC电路和LDO电路，尽量分开布局，避免局部过热。
电源设计要求 | 3-1 | （1）VDD、VDDIO_DDR、PLL电源的滤波电容布局要求复制参考板的设计。 （2）VDD电源布线通流能力不小于2A，其他电源布线最窄处必须满足各自通流能力的要求。 （3）要求电源换层处过孔数充足，保证过孔的通流能力。 （4）SVB控制电路中RC滤波靠主芯片放置，走线尽量短，走线要包地处理。
晶体电路设计要求 | 4-1 | 晶体的XIN、XOUT、RTC_XIN、RTC_XOUT信号走线全程做包地处理，晶体信号的包地尽量多打地过孔，并保证信号有完整且”干净“的参考平面。
DDR设计要求 | 5-1 | 内置DDR，不需要板级走线
FLASH电路设计要求 | 6-1 | FLASH： （1）CLK串阻靠近主控放置。 （2）信号走线长度不超过3inch。 （3）SFC_CSN、SFC_MOSI_IO0、SFC_MISO_IO1、SFC_WP_IO2、SFC_HOLD_IO3的线长以SFC_CLK的线长为基准，误差控制在±300mil以内。 （4）相邻信号走线间距不小于3H。 （5）建议所有信号走线分布在邻近地平面的走线层，保证信号走线都有完整且”干净“的参考平面。
| 6-2 | eMMC： （1）CLK串阻靠近主控放置，DATA及CMD串阻靠近主控与EMMC中间放置，兼顾读写方向。 （2）信号走线长度不超过2inch。 （3）EMMC_DATA[0:7]、EMMC_CMD的线长以EMMC_CLK的线长为基准，误差控制在±300mil以内。 （4）相邻信号走线间距不小于3H。 （5）建议所有信号走线分布在邻近地平面的走线层，保证信号走线都有完整且”干净“的参考平面。 （6）信号走线周围及换层过孔附近放置与地连通的过孔，保持良好的信号回流路径；
SDIO电路设计要求 | 7-1 | （1）串联匹配电阻尽量靠近SOC芯片放置。 （2）信号走线长度不超过4inch。 （3）SDIO_DATA[3:0]、SDIO_CMD的线长以SDIO_CLK的线长为基准，误差控制在±300mil以内。 （4）相邻信号走线间距不小于3H。 （5）建议所有信号走线分布在邻近地平面的走线层，保证信号走线都有完整且”干净“的参考平面。 （5）信号走线周围及换层过孔附近放置与地连通的过孔，保持良好的信号回流路径。
USB电路设计要求 | 8-1 | USB2.0： （1）串阻靠近连接器放置。 （2）走线长度不大于5inch。 （3）差分信号对内走线长度偏差控制在±5mil以内。 （4）相邻信号走线间距不小于5H。 （5）建议信号走线分布在邻近地平面的走线层，保证信号走线都有完整且”干净“的参考平面。 （6）差分阻抗控制在90Ω+/-10%。 （7）ESD器件需靠近USB连接器放置。
音频输入电路设计要求 | 9-1 | （1）AVDD33_AUDIO与数字3.3V电源之间必须使用1KΩ@100MHz 磁珠进行隔离，并在靠近芯片管脚的位置至少放置一个2.2uF电容。 （2）靠近AUDIO_VREF管脚上需放置2.2uF+100nF的低ESR陶瓷电容。 （3）靠近AUDIO_DECAP管脚上需放置2.2uF的低ESR陶瓷电容。 （4）靠近AUDIO_MICBIAS管脚上需放置处2.2uF的低ESR陶瓷电容。 （5）输入信号上的隔直电容需要靠近SOC放置。 （6）π型滤波电路需靠近MIC座子端摆放。
音频输出电路设计要求 | 10-1 | （1） 输出信号要求走线长度尽可能短，走线全程包地处理，并且相邻信号之间的 GND 过孔均匀放置。 （2）建议所有信号走线分布在邻近地平面的走线层，保证信号走线都有完整且”干净“的参考平面。
MIPI RX电路设计要求 | 11-1 | （1）建议走线长度不大于4inch。 （2）对间以采样差分时钟为参考，等长控制在±300mil以内，对内P/N等长控制在±5mil以内。 （3）相邻信号走线间距不小于5H。 （4）建议信号走线分布在邻近地平面的走线层，保证信号走线都有完整且”干净“的参考平面。 （5）差分阻抗控制在100Ω+/-10%。 （6）差分信号走线尽量少用过孔，过孔附近需要放置一个GND过孔。
视频输出电路设计要求 | 12-1 | SPI屏接口： （1）走线长度不大于8inch。 （2）信号线长度以时钟线为基准，尽量保持等长。 （4）时钟信号与其他信号保持3H间距。 （5）建议所有信号走线分布在邻近地平面的走线层，保证信号走线都有完整且”干净“的参考平面。
网口电路设计要求 | 13-1 | （1）避免信号走线穿越电源分割区域，多层板设计时需保持信号参考完整。 （1）相邻信号走线间距保持“3W”原则；差分线对内长度误差控制在±5mil以内，差分阻抗控制在100Ω。