## Revision
Date | Author | Content | Note
2025-09-30 |  | 1、新增flash Nand flash（W25N01GVZEIG，DS35Q1GA-IB） Nor flash（W25Q64JVSSIQ，MX25L25645GM2I-08G）
2025-10-31 |  | 1、新增flash PY25Q128HA，FM25Q128AI3，FM25Q64AI3，XM25QH64DHIQ 2、新增sensor SC533HAI，OV4689，IMX179，GC20C3，GC2083，IMX179
2025-11-30 |  | 1、新增flash GD25Q128HSIGR，PY25Q64HA 2、新增sensor BF3A03，JXF37P，GC6603，SC285sl

## SENSOR
重要说明： 1. Status为"Done"，说明该Sensor对应功能已在对应芯片平台实测调试通过，Status为“N/A”说明暂未调试，并不表示不支持 2. PQ Status为“N/A”，说明未做PQ调优，为“Traditional ISP”说明做了传统ISP调图，为“Traditional + AI ISP”说明做了传统ISP调图+AI ISP调图，PQ调优状态均只作为客户图像调优的参考 3. SDK source\gmp\usr\isp\sensor目录存在驱动，但Driver Status未标注为“Done”，说明该驱动是从其他芯片平台直接继承过来，尚未做功能调试，客户也可自行尝试基于该驱动进行调试 4. 该Support List仅供参考，是否可支持商用，需自行做充分的功能及稳定性测试后评估
Vendor | Sensor | Resolution | Optical Format | Output Formats | HDR Mode Status | Switch Mode Status | AOV Mode Staus | Driver Status | PQ Status | Note
GalaxyCore | GC2053 | 1920x1080 | 1/2.9" | MIPI 2lane | N/A | N/A | N/A | Done | N/A
| GC2053 | 1920x1080 | 1/2.9" | DVP | N/A | N/A | N/A | Done | N/A
| GC2083 | 1920x1080 | 1/3.02" | MIPI 2lane | N/A | N/A | N/A | Done | N/A
| GC20C3 | 1920x1080 | 1/3.3" | MIPI 2lane | N/A | N/A | N/A | Done | N/A
| GC4653 | 2560x1440 | 1/3“ | MIPI 2lane | N/A | N/A | N/A | Done | N/A
| GC4663 | 2560x1440 | 1/3" | MIPI 2lane | Done | N/A | N/A | Done | N/A
| GC4683 | 2560x1440 | 1/2.5" | MIPI 4lane | N/A | N/A | N/A | Done | N/A
| GC5603 | 2960x1620 | 1/2.7" | MIPI 2lane | N/A | N/A | N/A | Done | N/A
| GC6603 | 2688x2048 | NA | MIPI 2lane | N/A | N/A | N/A | Done | N/A
| GC8613 | 3840x2160 | 1/2.7" | MIPI 2/4lane | N/A | N/A | N/A | N/A | N/A
OmniVision | OS02K10 | 1920x1080 | 1/2.8" | MIPI 2lane | Done | N/A | N/A | Done | N/A
| OS04A10 | 2688x1520 | 1/1.79" | MIPI 4lane | Done | N/A | N/A | Done | N/A
| OS04C10 | 2688x1520 | 1/3" | MIPI 2/4lane | N/A | N/A | N/A | Done | N/A
| OS04D10 | 2560x1440 | 1/3" | MIPI 2lane | N/A | N/A | N/A | Done | N/A
| OS04J10 | 2560x1440 | 1/1.88" | MIPI 4lane | N/A | N/A | N/A | Done | N/A
| OS05A10 | 2688x1944 | 1/2.7" | MIPI 4lane | Done | N/A | N/A | N/A | N/A
| OS08A20 | 3840x2160 | 1/2" | MIPI 4lane | N/A | N/A | N/A | Done | N/A
| OS08B10 | 3840x2160 | 1/1.25" | MIPI 4lane | N/A | N/A | N/A | N/A | N/A
| OV4689 | 2688x1520 | 1/3” | MIPI 4lane | N/A | N/A | N/A | Done | Traditional ISP
| OX03F10 | 1280x720 | 1/2.44" | MIPI 4lane | N/A | N/A | N/A | Done | N/A
| OX05B1S | 2592x1944 | 1/2.53" | MIPI 4lane | N/A | N/A | N/A | N/A | N/A
SmartSens | SC200AI | 1920x1080 | 1/2.8" | MIPI 2lane | N/A | N/A | N/A | N/A | N/A
| SC231HAI | 1920x1080 | 1/2.9" | MIPI 2lane | N/A | N/A | N/A | Done | N/A
| SC2337P | 1920x1080 | 1/2.8" | MIPI 2lane | N/A | N/A | N/A | Done | N/A
| SC235HAI | 1920x1080 | 1/2.9" | MIPI 2lane | N/A | N/A | N/A | Done | N/A
| SC285HAI | 1920x1080 | 1/1.8" | MIPI 2lane | N/A | N/A | N/A | Done | N/A
| SC3338 | 2304x1296 | 1/2.8" | MIPI 2lane | N/A | N/A | N/A | Done | N/A
| SC431HAI | 2560x1440 | 1/3" | MIPI 2lane | N/A | N/A | N/A | Done | N/A
| SC4336 | 2560x1440 | 1/3.06" | MIPI 2lane | N/A | N/A | N/A | Done | N/A
| SC4336P | 2560x1440 | 1/3.06" | MIPI 2lane | N/A | Done | N/A | Done | N/A
| SC435HAI | 2560x1440 | 1/3.06" | MIPI 2lane | N/A | N/A | N/A | Done | N/A
| SC450AI | 2560x1440 | 1/1.8" | MIPI 2lane | N/A | N/A | N/A | Done | N/A
| SC465SL | 2560x1440 | 1/1.88" | MIPI 2/4lane | Done | Done | N/A | Done | Traditional + AI ISP
| SC485SL | 2688x1520 | 1/1.8" | MIPI 4lane | N/A | Done | Done | Done | Traditional + AI ISP
| SC500AI | 2880x1620 | 1/2.7" | MIPI 4lane | N/A | N/A | N/A | Done | N/A
| SC530AI | 2880x1620 | 1/2.7" | MIPI 2/4lane | N/A | N/A | N/A | Done | N/A
| SC5336 | 2880x1620 | 1/2.7" | MIPI 2lane | N/A | N/A | N/A | N/A | N/A
| SC533HAI | 2880x1620 | 1/2.7" | MIPI 2lane | N/A | N/A | N/A | Done | N/A
| SC8238 | 3840x2160 | 1/2.7" | MIPI 4lane | N/A | N/A | N/A | Done | N/A
| SC835HAI | 3840x2160 | 1/2.7" | MIPI 4lane | N/A | N/A | N/A | Done | N/A
| SC850SL | 3840x2160 | 1/1.8" | MIPI 4lane | N/A | N/A | N/A | Done | N/A
微光 | MIS20S1 | 1920x1080 | 1/2.8" | MIPI 2lane | N/A | N/A | N/A | Done | N/A
| MIS40H1 | 2688x1520 | 1/1.8" | MIPI 2lane | N/A | N/A | N/A | Done | AI ISP
SONY | IMX179 | 3840x2160 | 1/3.2“ | MIPI 4lane | N/A | N/A | N/A | Done | N/A
| IMX307 | 1920x1080 | 1/2.8" | MIPI 2lane | Done | N/A | N/A | Done | N/A
| IMX415 | 3840x2160 | 1/2.8" | MIPI 4lane | N/A | N/A | N/A | N/A | N/A
| IMX678 | 3840x2160 | 1/1.8" | MIPI 4lane | N/A | N/A | N/A | N/A | N/A
CVSENS | CV2005 | 1920x1080 | 1/2.8" | MIPI 2lane | N/A | N/A | N/A | N/A | N/A
| CV4003 | 2560x1440 | 1/2.8" | MIPI 2lane | N/A | N/A | N/A | Done | N/A
| CV8001 | 3840x2160 | 1/2.8" | MIPI 2/4lane | N/A | N/A | N/A | Done | N/A
BYD | BF3A03 | 640x480 | 1/6.5" | DVP | N/A | N/A | N/A | N/A | N/A
Silicon | JXF37P | 1920x1080 | NA | MIPI 2lane | N/A | N/A | N/A | N/A | N/A

## FLASH
重要说明： 1. 该Support List仅供参考，测试结果仅针对测试样本负责。测试结果仅作为选型参考，无法代替客户量产测试. 2. Status说明： "NT": Not Tested & Uncertain，未经过测试，也未查阅过规格书，不确认是否支持； "X": Not Support，已经过确认，明确不支持； "DS": Datasheet Support，规格书上参数基本符合要求，但未经过实际测试和验证，如客户确认使用需自行验证； "√": Sample Tested，样品测试通过，但未批量测试；
Flash Type | Vendor | Module Name | Capacity | Status | Note
SPI NOR | winbond | W25Q64JVSSIQ | 64Mbit 3.3V SOP8 | √
|  | W25Q128JVSIQ | 128Mb 3.3V SOP8 | √
| MXIC | MX25L25645GM2I-08G | 256Mbit 3.3V SOP8 | √
| GD | GD25Q128HSIGR | 128Mb 3.3V SOP8 | √
|  | GD25Q128ESIGR | 128Mb 3.3V SOP8 | √
| XMC | XM25QH64DHIQ | 64Mbit 3.3V SOP8 | √
|  | XM25QH128DHIQ | 128Mb 3.3V SOP8 | √
| 普冉 | PY25Q64HA | 64Mbit 3.3V SOP8 | √
|  | PY25Q128HA | 128Mb 3.3V SOP8 | √
| 复旦微 | FM25Q64AI3 | 64Mbit(8Mx8) 3.3V SOP8 | √
|  | FM25Q128AI3 | 128Mbit(16Mx8) 3.3V SOP8 | √
EMMC | 佰维 | BWCTAKJ11X64G | 64GB V5.1 BGA153 | √
SPI NAND | winbond | W25N01GVZEIG | 1Gbit 3.3V WSON8 | √
|  | W25N02KVZEIR | 2Gbit 3.3V WSON8 | √
| 东芯 | DS35Q1GA-IB | 1Gbit(128Mx8) 3.3V WSON8 | √

## 显示屏
重要说明： 1. 该Support List仅供参考，测试结果仅针对测试样本负责。测试结果仅作为选型参考，无法代替客户量产测试. 2. Status说明： "NT"：Not Tested & Uncertain，未经过测试，也未查阅过规格书，不确认是否支持； "X"：Not Support，已经过确认，明确不支持； "DS"：Datasheet Support，规格书上参数基本符合要求，但未经过实际测试和验证，如客户确认使用需自行验证； "√"：Sample Tested，样品测试通过，但未批量测试；
LCD Module | Resolution | Vendor | Controller IC | Status | Note
KD026LQTMA008-C001A | 320x240 | STARTEK | ILI9342C | √ | * 8/9/16/18 Bit MCU Interface * 3/4 SPI + 16/18 Bit RGB Interface （暂未验证） * 3-line/4-line Serial Interface
MTF024QV33B-V1 | 240x320 | 迈高达 | ST7789V | √ | 3 SPI + 16 Bit RGB Interface (Support 6/8 bit Serial)
MTF050PA5SV1.0A | 800x480 | 迈高达 | ILI6122/ILI5960 | √ | RGB Interface